## GWP-Katalog
Phasen der EPD
LCCO2-Tool V2.1-V2026 | [6 empty] | Herstellungs- phase |  |  | Errichtungs- phase |  | Nutzungs- phase | [6 empty] | Entsorgungs- phase |  |  |  | Vorteile und Belastungen |  |  | EPD Referenzjahr/ Erstellung | EPD gültig bis | Annahmen
Material Spezifikation | Pulldown | [5 empty] | A1-A3 | A2 | A3 | A4 | A5 | B1 | B2 | B3 | B4 | B5 | B6 | B7 | C1-C4 | C2 | C3 | C4 | D
| (Legende siehe ganz unten) | [5 empty] | Rohstoffbe-reitstellung, Transport, Herstellung | Transport | Herstellung | Transport | Bau/Einbau | Nutzung | Instand-haltung | Reparatur | Ersatz | Umbau, Erneuerung | betriebl. Energie-einsatz | betriebl. Wasser-einsatz | Abbruch, Transport, Entsorgung | Transport | Abfallbewirt-schaftung | Entsorgung | Wiederverwendungs-, Rückgewinnungs, Recyclingpotenzial | Recycling-anteil Input | Anteil Produktion Sekundärmaterial
| 1 | 2 | 3 | 4 | 5 | 6 | 7 | 8 | 9 | 10 | 11 | 12 | 13 | 14 | 15 | 16 | 17 | 18 | 19 | 20 | 21 | 22 | 23
Material |  | Einheit in Tabelle A1-D (EPD) | Umrechnung | Einheit Materialien | Dichte / Umrechnung |  | kg CO2e pro EH EPD | Nutzungs- phase B1: kg CO2e | kg CO2e |  |  |  | kg CO2e |  |  | [a] | [a] |  | Anmerkung | weiterführende Links: | Quelle GWP
Hauptmaterialien
Beton | X0(A) | m3 | 55.83 | m3 | 2400 | 1 | 55.83 | Errichtungs- phase A4: 8.2; Errichtungs- phase A5: 1.08; Nutzungs- phase B1: -10; Nutzungs- phase B2: 1043.365; Nutzungs- phase B4: 86.22 | 21.11 |  |  |  | 0 | 0% | 0% | 2024 |  | A1-A3 übermittelt vom GVTP (neu kalkuliert mit aktuellen Rezepten der Betonhersteller A4 kalkuliert mit 20 km Transportweg Inland; A5 und B1, sowie C1-C3 übernommen von C35/45 - EPD Ökobaudat Referenz; * Phase B2 Instandhaltung mit Reparaturmörtel kalkuliert | BUST - Veröffentlichung UIBK
| C20/25/XC1 | m3 | 135.67 | m3 | 2400 | 1 | 135.67 | Errichtungs- phase A4: 8.2; Errichtungs- phase A5: 1.08; Nutzungs- phase B1: -10; Nutzungs- phase B2: 1043.365; Nutzungs- phase B4: 166.06 | 21.11 |  |  |  | 0 | 0% | 0% | 2024 |  |  | BUST - Veröffentlichung UIBK
| C25/30/XC1 | m3 | 140.6 | m3 | 2400 | 1 | 140.6 | Errichtungs- phase A4: 8.2; Errichtungs- phase A5: 1.08; Nutzungs- phase B1: -10; Nutzungs- phase B2: 1043.365; Nutzungs- phase B4: 170.99 | 21.11 |  |  |  | 0 | 0% | 0% | 2024 |  |  | BUST - Veröffentlichung UIBK
| C20/25/XC2 | m3 | 140.19 | m3 | 2400 | 1 | 140.19 | Errichtungs- phase A4: 8.2; Errichtungs- phase A5: 1.08; Nutzungs- phase B1: -10; Nutzungs- phase B2: 1043.365; Nutzungs- phase B4: 170.58 | 21.11 |  |  |  | 0 | 0% | 0% | 2024 |  |  | BUST - Veröffentlichung UIBK
| C25/30/XC2 | m3 | 144.17 | m3 | 2400 | 1 | 144.17 | Errichtungs- phase A4: 8.2; Errichtungs- phase A5: 1.08; Nutzungs- phase B1: -10; Nutzungs- phase B2: 1043.365; Nutzungs- phase B4: 174.56 | 21.11 |  |  |  | 0 | 0% | 0% | 2024 |  |  | BUST - Veröffentlichung UIBK
| C25/30/B1 | m3 | 151.4 | m3 | 2400 | 1 | 151.4 | Errichtungs- phase A4: 8.2; Errichtungs- phase A5: 1.08; Nutzungs- phase B1: -10; Nutzungs- phase B2: 1043.365; Nutzungs- phase B4: 181.79 | 21.11 |  |  |  | 0 | 0% | 0% | 2024 |  |  | BUST - Veröffentlichung UIBK
| C25/30/B2 | m3 | 163.74 | m3 | 2400 | 1 | 163.74 | Errichtungs- phase A4: 8.2; Errichtungs- phase A5: 1.08; Nutzungs- phase B1: -10; Nutzungs- phase B2: 1043.365; Nutzungs- phase B4: 194.13 | 21.11 |  |  |  | 0 | 0% | 0% | 2024 |  |  | BUST - Veröffentlichung UIBK
| C30/37/B2 | m3 | 170.41 | m3 | 2400 | 1 | 170.41 | Errichtungs- phase A4: 8.2; Errichtungs- phase A5: 1.08; Nutzungs- phase B1: -10; Nutzungs- phase B2: 1043.365; Nutzungs- phase B4: 200.8 | 21.11 |  |  |  | 0 | 0% | 0% | 2024 |  |  | BUST - Veröffentlichung UIBK
| C16/20/B3 | m3 | 160.51 | m3 | 2400 | 1 | 160.51 | Errichtungs- phase A4: 8.2; Errichtungs- phase A5: 1.08; Nutzungs- phase B1: -10; Nutzungs- phase B2: 1043.365; Nutzungs- phase B4: 190.9 | 21.11 |  |  |  | 0 | 0% | 0% | 2024 |  |  | BUST - Veröffentlichung UIBK
| C25/30/B3 | m3 | 168.51 | m3 | 2400 | 1 | 168.51 | Errichtungs- phase A4: 8.2; Errichtungs- phase A5: 1.08; Nutzungs- phase B1: -10; Nutzungs- phase B2: 1043.365; Nutzungs- phase B4: 198.9 | 21.11 |  |  |  | 0 | 0% | 0% | 2024 |  |  | BUST - Veröffentlichung UIBK
| C30/37/B3 | m3 | 186.09 | m3 | 2400 | 1 | 186.09 | Errichtungs- phase A4: 8.2; Errichtungs- phase A5: 1.08; Nutzungs- phase B1: -10; Nutzungs- phase B2: 1043.365; Nutzungs- phase B4: 216.48 | 21.11 |  |  |  | 0 | 0% | 0% | 2024 |  |  | BUST - Veröffentlichung UIBK
| C35/45/B3 | m3 | 236.63 | m3 | 2400 | 1 | 236.63 | Errichtungs- phase A4: 8.2; Errichtungs- phase A5: 1.08; Nutzungs- phase B1: -10; Nutzungs- phase B2: 1043.365; Nutzungs- phase B4: 267.02 | 21.11 |  |  |  | 0 | 0% | 0% | 2024 |  |  | BUST - Veröffentlichung UIBK
| C40/50/B3 | m3 | 252.28 | m3 | 2400 | 1 | 252.28 | Errichtungs- phase A4: 8.2; Errichtungs- phase A5: 1.08; Nutzungs- phase B1: -10; Nutzungs- phase B2: 1043.365; Nutzungs- phase B4: 282.67 | 21.11 |  |  |  | 0 | 0% | 0% | 2024 |  |  | BUST - Veröffentlichung UIBK
| C35/45/B4 | m3 | 210.87 | m3 | 2400 | 1 | 210.87 | Errichtungs- phase A4: 8.2; Errichtungs- phase A5: 1.08; Nutzungs- phase B1: -10; Nutzungs- phase B2: 1043.365; Nutzungs- phase B4: 241.26 | 21.11 |  |  |  | 0 | 0% | 0% | 2024 |  |  | BUST - Veröffentlichung UIBK
| C40/50/B4 | m3 | 235.3 | m3 | 2400 | 1 | 235.3 | Errichtungs- phase A4: 8.2; Errichtungs- phase A5: 1.08; Nutzungs- phase B1: -10; Nutzungs- phase B2: 1043.365; Nutzungs- phase B4: 265.69 | 21.11 |  |  |  | 0 | 0% | 0% | 2024 |  |  | BUST - Veröffentlichung UIBK
| C50/60/B4 | m3 | 262.14 | m3 | 2400 | 1 | 262.14 | Errichtungs- phase A4: 8.2; Errichtungs- phase A5: 1.08; Nutzungs- phase B1: -10; Nutzungs- phase B2: 1043.365; Nutzungs- phase B4: 292.53 | 21.11 |  |  |  | 0 | 0% | 0% | 2024 |  |  | BUST - Veröffentlichung UIBK
| C25/30/B5 | m3 | 182.64 | m3 | 2400 | 1 | 182.64 | Errichtungs- phase A4: 8.2; Errichtungs- phase A5: 1.08; Nutzungs- phase B1: -10; Nutzungs- phase B2: 1043.365; Nutzungs- phase B4: 213.03 | 21.11 |  |  |  | 0 | 0% | 0% | 2024 |  |  | BUST - Veröffentlichung UIBK
| C30/37/B5 | m3 | 189.77 | m3 | 2400 | 1 | 189.77 | Errichtungs- phase A4: 8.2; Errichtungs- phase A5: 1.08; Nutzungs- phase B1: -10; Nutzungs- phase B2: 1043.365; Nutzungs- phase B4: 220.16 | 21.11 |  |  |  | 0 | 0% | 0% | 2024 |  |  | BUST - Veröffentlichung UIBK
| C35/45/B5 | m3 | 235.39 | m3 | 2400 | 1 | 235.39 | Errichtungs- phase A4: 8.2; Errichtungs- phase A5: 1.08; Nutzungs- phase B1: -10; Nutzungs- phase B2: 1043.365; Nutzungs- phase B4: 265.78 | 21.11 |  |  |  | 0 | 0% | 0% | 2024 |  |  | BUST - Veröffentlichung UIBK
| C40/50/B5 | m3 | 254.34 | m3 | 2400 | 1 | 254.34 | Errichtungs- phase A4: 8.2; Errichtungs- phase A5: 1.08; Nutzungs- phase B1: -10; Nutzungs- phase B2: 1043.365; Nutzungs- phase B4: 284.73 | 21.11 |  |  |  | 0 | 0% | 0% | 2024 |  |  | BUST - Veröffentlichung UIBK
| C25/30/B7 | m3 | 201.1 | m3 | 2400 | 1 | 201.1 | Errichtungs- phase A4: 8.2; Errichtungs- phase A5: 1.08; Nutzungs- phase B1: -10; Nutzungs- phase B2: 1043.365; Nutzungs- phase B4: 231.49 | 21.11 |  |  |  | 0 | 0% | 0% | 2024 |  |  | BUST - Veröffentlichung UIBK
| C30/37/B7 | m3 | 215.19 | m3 | 2400 | 1 | 215.19 | Errichtungs- phase A4: 8.2; Errichtungs- phase A5: 1.08; Nutzungs- phase B1: -10; Nutzungs- phase B2: 1043.365; Nutzungs- phase B4: 245.58 | 21.11 |  |  |  | 0 | 0% | 0% | 2024 |  |  | BUST - Veröffentlichung UIBK
| C25/30/B8 | m3 | 173.88 | m3 | 2400 | 1 | 173.88 | Errichtungs- phase A4: 8.2; Errichtungs- phase A5: 1.08; Nutzungs- phase B1: -10; Nutzungs- phase B2: 1043.365; Nutzungs- phase B4: 204.27 | 21.11 |  |  |  | 0 | 0% | 0% | 2024 |  |  | BUST - Veröffentlichung UIBK
| C25/30/BS-TB2 | m3 | 179.35 | m3 | 2400 | 1 | 179.35 | Errichtungs- phase A4: 8.2; Errichtungs- phase A5: 1.08; Nutzungs- phase B1: -10; Nutzungs- phase B2: 1043.365; Nutzungs- phase B4: 209.74 | 21.11 |  |  |  | 0 | 0% | 0% | 2024 |  |  | BUST - Veröffentlichung UIBK
| C25/30/BS-TB1 | m3 | 185.57 | m3 | 2400 | 1 | 185.57 | Errichtungs- phase A4: 8.2; Errichtungs- phase A5: 1.08; Nutzungs- phase B1: -10; Nutzungs- phase B2: 1043.365; Nutzungs- phase B4: 215.96 | 21.11 |  |  |  | 0 | 0% | 0% | 2024 |  |  | BUST - Veröffentlichung UIBK | https://www.beton.org/service/zement-merkblaetter/
| C12/15/BS-TBP | m3 | 55.83 | m3 | 2400 | 1 | 115 | Errichtungs- phase A4: 8.2; Errichtungs- phase A5: 1.08; Nutzungs- phase B1: -10; Nutzungs- phase B2: 1043.365; Nutzungs- phase B4: 145.39 | 21.11 |  |  |  | 0 | 0% | 0% | 2024 |  |  | BUST - Veröffentlichung UIBK
| C25/30/BS1A | m3 | 182.27 | m3 | 2400 | 1 | 182.27 | Errichtungs- phase A4: 8.2; Errichtungs- phase A5: 1.08; Nutzungs- phase B1: -10; Nutzungs- phase B2: 1043.365; Nutzungs- phase B4: 212.66 | 21.11 |  |  |  | 0 | 0% | 0% | 2024 |  |  | BUST - Veröffentlichung UIBK
| C25/30/BS1A-plus | m3 | 174.37 | m3 | 2400 | 1 | 174.37 | Errichtungs- phase A4: 8.2; Errichtungs- phase A5: 1.08; Nutzungs- phase B1: -10; Nutzungs- phase B2: 1043.365; Nutzungs- phase B4: 204.76 | 21.11 |  |  |  | 0 | 0% | 0% | 2024 |  |  | BUST - Veröffentlichung UIBK
| C25/30/BS1B | m3 | 172.83 | m3 | 2400 | 1 | 172.83 | Errichtungs- phase A4: 8.2; Errichtungs- phase A5: 1.08; Nutzungs- phase B1: -10; Nutzungs- phase B2: 1043.365; Nutzungs- phase B4: 203.22 | 21.11 |  |  |  | 0 | 0% | 0% | 2024 |  |  | BUST - Veröffentlichung UIBK |  | https://oekobaudat.de/OEKOBAU.DAT/datasetdetail/process.xhtml?uuid=90999905-ace2-49ee-90f0-f2a649c8989e&version=00.02.000&stock=OBD_2024_I&lang=de
| C25/30/BS1B-plus | m3 | 172.31 | m3 | 2400 | 1 | 172.31 | Errichtungs- phase A4: 8.2; Errichtungs- phase A5: 1.08; Nutzungs- phase B1: -10; Nutzungs- phase B2: 1043.365; Nutzungs- phase B4: 202.7 | 21.11 |  |  |  | 0 | 0% | 0% | 2024 |  |  | BUST - Veröffentlichung UIBK
| C25/30/BS1C | m3 | 197.09 | m3 | 2400 | 1 | 197.09 | Errichtungs- phase A4: 8.2; Errichtungs- phase A5: 1.08; Nutzungs- phase B1: -10; Nutzungs- phase B2: 1043.365; Nutzungs- phase B4: 227.48 | 21.11 |  |  |  | 0 | 0% | 0% | 2024 |  |  | BUST - Veröffentlichung UIBK
| C25/30/BS1C-plus | m3 | 180.89 | m3 | 2400 | 1 | 180.89 | Errichtungs- phase A4: 8.2; Errichtungs- phase A5: 1.08; Nutzungs- phase B1: -10; Nutzungs- phase B2: 1043.365; Nutzungs- phase B4: 211.28 | 21.11 |  |  |  | 0 | 0% | 0% | 2024 |  |  | BUST - Veröffentlichung UIBK
| C25/30/BS2A | m3 | 148.58 | m3 | 2400 | 1 | 148.58 | Errichtungs- phase A4: 8.2; Errichtungs- phase A5: 1.08; Nutzungs- phase B1: -10; Nutzungs- phase B2: 1043.365; Nutzungs- phase B4: 178.97 | 21.11 |  |  |  | 0 | 0% | 0% | 2024 |  |  | BUST - Veröffentlichung UIBK
| C30/37/BS2A | m3 | 166.85 | m3 | 2400 | 1 | 166.85 | Errichtungs- phase A4: 8.2; Errichtungs- phase A5: 1.08; Nutzungs- phase B1: -10; Nutzungs- phase B2: 1043.365; Nutzungs- phase B4: 197.24 | 21.11 |  |  |  | 0 | 0% | 0% | 2024 |  |  | BUST - Veröffentlichung UIBK
| C25/30/BS2B | m3 | 159.12 | m3 | 2400 | 1 | 159.12 | Errichtungs- phase A4: 8.2; Errichtungs- phase A5: 1.08; Nutzungs- phase B1: -10; Nutzungs- phase B2: 1043.365; Nutzungs- phase B4: 189.51 | 21.11 |  |  |  | 0 | 0% | 0% | 2024 |  |  | BUST - Veröffentlichung UIBK
| C25/30/BS2C | m3 | 178.49 | m3 | 2400 | 1 | 178.49 | Errichtungs- phase A4: 8.2; Errichtungs- phase A5: 1.08; Nutzungs- phase B1: -10; Nutzungs- phase B2: 1043.365; Nutzungs- phase B4: 208.88 | 21.11 |  |  |  | 0 | 0% | 0% | 2024 |  |  | BUST - Veröffentlichung UIBK
| C35/45/BS2D1 | m3 | 166.4 | m3 | 2400 | 1 | 166.4 | Errichtungs- phase A4: 8.2; Errichtungs- phase A5: 1.08; Nutzungs- phase B1: -10; Nutzungs- phase B2: 1043.365; Nutzungs- phase B4: 196.79 | 21.11 |  |  |  | 0 | 0% | 0% | 2024 |  |  | BUST - Veröffentlichung UIBK
| C40/50/BS2D1 | m3 | 172.98 | m3 | 2400 | 1 | 172.98 | Errichtungs- phase A4: 8.2; Errichtungs- phase A5: 1.08; Nutzungs- phase B1: -10; Nutzungs- phase B2: 1043.365; Nutzungs- phase B4: 203.37 | 21.11 |  |  |  | 0 | 0% | 0% | 2024 |  |  | BUST - Veröffentlichung UIBK
| C30/37/BS2D2 | m3 | 166.1 | m3 | 2400 | 1 | 166.1 | Errichtungs- phase A4: 8.2; Errichtungs- phase A5: 1.08; Nutzungs- phase B1: -10; Nutzungs- phase B2: 1043.365; Nutzungs- phase B4: 196.49 | 21.11 |  |  |  | 0 | 0% | 0% | 2024 |  |  | BUST - Veröffentlichung UIBK
| C35/45/BS2D2 | m3 | 172.6 | m3 | 2400 | 1 | 172.6 | Errichtungs- phase A4: 8.2; Errichtungs- phase A5: 1.08; Nutzungs- phase B1: -10; Nutzungs- phase B2: 1043.365; Nutzungs- phase B4: 202.99 | 21.11 |  |  |  | 0 | 0% | 0% | 2024 |  |  | BUST - Veröffentlichung UIBK
| C40/50/BS2D2 | m3 | 178.77 | m3 | 2400 | 1 | 178.77 | Errichtungs- phase A4: 8.2; Errichtungs- phase A5: 1.08; Nutzungs- phase B1: -10; Nutzungs- phase B2: 1043.365; Nutzungs- phase B4: 209.16 | 21.11 |  |  |  | 0 | 0% | 0% | 2024 |  |  | BUST - Veröffentlichung UIBK
| C25/30/BS-R1 | m3 | 219.83 | m3 | 2400 | 1 | 219.83 | Errichtungs- phase A4: 8.2; Errichtungs- phase A5: 1.08; Nutzungs- phase B1: -10; Nutzungs- phase B2: 1043.365; Nutzungs- phase B4: 250.22 | 21.11 |  |  |  | 0 | 0% | 0% | 2024 |  |  | BUST - Veröffentlichung UIBK
| C50/60/B1/F38 | m3 | 228.6 | m3 | 2400 | 1 | 228.6 | Errichtungs- phase A4: 8.2; Errichtungs- phase A5: 1.08; Nutzungs- phase B1: -10; Nutzungs- phase B2: 1043.365; Nutzungs- phase B4: 258.99 | 21.11 |  |  |  | 0 | 0% | 0% | 2024 |  |  | BUST - Veröffentlichung UIBK
| C50/60/B6/F38/GK16 | m3 | 241.03 | m3 | 2400 | 1 | 241.03 | Errichtungs- phase A4: 8.2; Errichtungs- phase A5: 1.08; Nutzungs- phase B1: -10; Nutzungs- phase B2: 1043.365; Nutzungs- phase B4: 271.42 | 21.11 |  |  |  | 0 | 0% | 0% | 2024 |  |  | BUST - Veröffentlichung UIBK
| C50/60/B3/F38/BBG | m3 | 242.4 | m3 | 2400 | 1 | 242.4 | Errichtungs- phase A4: 8.2; Errichtungs- phase A5: 1.08; Nutzungs- phase B1: -10; Nutzungs- phase B2: 1043.365; Nutzungs- phase B4: 272.79 | 21.11 |  |  |  | 0 | 0% | 0% | 2024 |  |  | BUST - Veröffentlichung UIBK
| C25/30(56)/IG | m3 | 155.81 | m3 | 2400 | 1 | 155.81 | Errichtungs- phase A4: 8.2; Errichtungs- phase A5: 1.08; Nutzungs- phase B1: -10; Nutzungs- phase B2: 1043.365; Nutzungs- phase B4: 186.2 | 21.11 |  |  |  | 0 | 0% | 0% | 2024 |  |  | BUST - Veröffentlichung UIBK
| C25/30(56)/I/BBG | m3 | 175.33 | m3 | 2400 | 1 | 175.33 | Errichtungs- phase A4: 8.2; Errichtungs- phase A5: 1.08; Nutzungs- phase B1: -10; Nutzungs- phase B2: 1043.365; Nutzungs- phase B4: 205.72 | 21.11 |  |  |  | 0 | 0% | 0% | 2024 |  |  | BUST - Veröffentlichung UIBK
| C25/30(56)/WDI/F59 | m3 | 190.84 | m3 | 2400 | 1 | 190.84 | Errichtungs- phase A4: 8.2; Errichtungs- phase A5: 1.08; Nutzungs- phase B1: -10; Nutzungs- phase B2: 1043.365; Nutzungs- phase B4: 221.23 | 21.11 |  |  |  | 0 | 0% | 0% | 2024 |  |  | BUST - Veröffentlichung UIBK
| C25/30(56)/I/BBG | m3 | 175 | m3 | 2400 | 1 | 175 | Errichtungs- phase A4: 8.2; Errichtungs- phase A5: 1.08; Nutzungs- phase B1: -10; Nutzungs- phase B2: 1043.365; Nutzungs- phase B4: 205.39 | 21.11 |  |  |  | 0 | 0% | 0% | 2024 |  |  | BUST - Veröffentlichung UIBK
| SpC25/30(56)/ÜK3/J2/XC4/GK8/XA1/RV0,70 | m3 | 216.1 | m3 | 2400 | 1 | 216.1 | Errichtungs- phase A4: 8.2; Errichtungs- phase A5: 1.08; Nutzungs- phase B1: -10; Nutzungs- phase B2: 1043.365; Nutzungs- phase B4: 246.49 | 21.11 |  |  |  | 0 | 0% | 0% | 2024 |  |  | BUST - Veröffentlichung UIBK
| SpC25/30(56)/ÜK3/J2/XC4/GK8/XA-T C3A-frei | m3 | 267.38 | m3 | 2400 | 1 | 267.38 | Errichtungs- phase A4: 8.2; Errichtungs- phase A5: 1.08; Nutzungs- phase B1: -10; Nutzungs- phase B2: 1043.365; Nutzungs- phase B4: 297.77 | 21.11 |  |  |  | 0 | 0% | 0% | 2024 |  |  | BUST - Veröffentlichung UIBK
| C30/37/XC4/XF3/RS/PB/GK16/F45 | m3 | 190.09 | m3 | 2400 | 1 | 190.09 | Errichtungs- phase A4: 8.2; Errichtungs- phase A5: 1.08; Nutzungs- phase B1: -10; Nutzungs- phase B2: 1043.365; Nutzungs- phase B4: 220.48 | 21.11 |  |  |  | 0 | 0% | 0% | 2024 |  |  | BUST - Veröffentlichung UIBK
| C30/37/XC4/XF3/RS/PB/GK16/F45/FaB-BBG | m3 | 178.51 | m3 | 2400 | 1 | 178.51 | Errichtungs- phase A4: 8.2; Errichtungs- phase A5: 1.08; Nutzungs- phase B1: -10; Nutzungs- phase B2: 1043.365; Nutzungs- phase B4: 208.9 | 21.11 |  |  |  | 0 | 0% | 0% | 2024 |  |  | BUST - Veröffentlichung UIBK
| C16/20/XA1/GK22/F52 | m3 | 189.78 | m3 | 2400 | 1 | 189.78 | Errichtungs- phase A4: 8.2; Errichtungs- phase A5: 1.08; Nutzungs- phase B1: -10; Nutzungs- phase B2: 1043.365; Nutzungs- phase B4: 220.17 | 21.11 |  |  |  | 0 | 0% | 0% | 2024 |  |  | BUST - Veröffentlichung UIBK
| C35/45/XA3/GK32/F52 | m3 | 261.55 | m3 | 2400 | 1 | 261.55 | Errichtungs- phase A4: 8.2; Errichtungs- phase A5: 1.08; Nutzungs- phase B1: -10; Nutzungs- phase B2: 1043.365; Nutzungs- phase B4: 291.94 | 21.11 |  |  |  | 0 | 0% | 0% | 2024 |  |  | BUST - Veröffentlichung UIBK
| UHPC 0 (F0%) | m3 | 650 | m3 | 2400 | 1 | 650 | Errichtungs- phase A4: 8.2; Errichtungs- phase A5: 1.08; Nutzungs- phase B1: -10; Nutzungs- phase B2: 1043.365; Nutzungs- phase B4: 680.39 | 21.11 |  |  |  | 0 | 0% | 0% | 2023 |  |  | TU- Graz Prof. Juhart
| UHPC 3 (F0,55%) | m3 | 750 | m3 | 2400 | 1 | 750 | Errichtungs- phase A4: 8.2; Errichtungs- phase A5: 1.08; Nutzungs- phase B1: -10; Nutzungs- phase B2: 1043.365; Nutzungs- phase B4: 780.39 | 21.11 |  |  |  | 0 | 0% | 0% | 2023 |  |  | TU- Graz Prof. Juhart
| UHPC 6 (F1,2%) | m3 | 975 | m3 | 2400 | 1 | 975 | Errichtungs- phase A4: 8.2; Errichtungs- phase A5: 1.08; Nutzungs- phase B1: -10; Nutzungs- phase B2: 1043.365; Nutzungs- phase B4: 1005.39 | 21.11 |  |  |  | 0 | 0% | 0% | 2023 |  |  | TU- Graz Prof. Juhart
| UHPC 8 (F2,25%) | m3 | 1150 | m3 | 2400 | 1 | 1150 | Errichtungs- phase A4: 8.2; Errichtungs- phase A5: 1.1; Nutzungs- phase B1: -10; Nutzungs- phase B2: 1043.385; Nutzungs- phase B4: 1180.41 | 21.11 |  |  |  | 0 | 0% | 0% | 2023 |  |  | TU- Graz Prof. Juhart
| Reparaturmörtel / ISOMAT PCC R4 | kg | 0.575 | kg | 2100 | 2100 | 0.575 | Errichtungs- phase A4: 0.0456; Errichtungs- phase A5: 0.00157; Nutzungs- phase B1: -10; Nutzungs- phase B2: 1013.0512; Nutzungs- phase B4: 0.65117 | 0.029 | [7 empty] | 2027 | Environdec EPD - S-P-06172 - Cement mortars by ISOMAT | Cement mortars by ISOMAT - inkl. MEGACRET-50 THIXO + MEGACRET-40 (beides PCC R4 concrete repair mortar)
| Reparaturmörtel / DRUCKFARBEN HELLAS S.A. | kg | 0.411 | kg | 2050 | 2050 | 0.411 | Errichtungs- phase A4: 0.0456; Errichtungs- phase A5: 0.00157; Nutzungs- phase B1: -10; Nutzungs- phase B2: 1013.0382; Nutzungs- phase B4: 0.47416 | 0.01599 | [7 empty] | 2028 | Environdec EPD - S-P-08832 - Repairing mortars DRUCKFARBEN HELLAS S.A. | Strong Repair 84 DRUCKFARBEN HELLAS S.A. - concrete repairing mortar R4
| Mittelwert Reparaturmörtel | m3 | 0.959 | kg | 2075 | 1 | 1022.975 | Errichtungs- phase A4: 94.62; Errichtungs- phase A5: 3.2578; Nutzungs- phase B1: -10; Nutzungs- phase B2: 1176.0368; Nutzungs- phase B4: 1186.0368 | 65.184 |  |  |  | 0 | 0% | 0% | 2022 | 2027 |  |  |  | (Umweltproduktdeklaration (EPD) EPD-FEI-20160042-IBG1-EN)
| weitere Option / eigener Beton4 |  | 1 | m3 | 1 | 1
| weitere Option / eigener Beton3 |  |  | m3 | 0 | 0
| weitere Option / eigener Beton2 |  |  | m3 | 0 | 0
| weitere Option / eigener Beton1 |  |  | m3 | 0 | 0
Bewehrungsstahl | Stäbe und Ringe / Marienhütte | t |  | t | 7856 | 1 | 293 | Errichtungs- phase A4: 42.1; Errichtungs- phase A5: 14.5; Nutzungs- phase B4: 350.8341 | 1.2341 |  |  |  | 78.1741 | 100% | 85.79% | 2025-06-24 | 2030-06-24 |  |  |  | https://www.bau-epd.at/epd/data/stahl-und-walzwerk-marienhuette-gmbh-betonstahl-2025-ecoinvent
| Stäbe und Ringe / Pittini - Rundstahl | t |  | t | 7850 | 1 | 774.6 | Errichtungs- phase A4: 55.06; Errichtungs- phase A5: 14.5; Nutzungs- phase B4: 873.24 | 29.08 |  |  |  | -42.8259 | 78% | 85.79% | 2024-04-05 | 2029-04-05 | A5 von Betonstahl Marienhütte übernommen |  |  | https://www.pittini.com/wp-content/uploads/sites/21/Pittini-Gruppe-rundstahl-vom-coil-und-in-staben-EPD-zertifizierung-DEU.pdf
| Stäbe und Ringe / Mittelwert | t |  | t | 7853 | 1 | 533.8 | Errichtungs- phase A4: 48.58; Errichtungs- phase A5: 14.5; Nutzungs- phase B4: 612.0371 | 15.157 |  |  |  | 17.6741 | 89% | 85.79%
| Matten / Riva Stahl | t |  | t | 7850 | 1 | 463.8 | Errichtungs- phase A4: 55.06; Errichtungs- phase A5: 14.5; Nutzungs- phase B4: 536.39 | 3.03 |  |  |  | 47.7041 | 94.46% | 85.79% | 2021 | 2026 | A5 von Betonstahl Marienhütte übernommen |  |  | https://www.rivastahl.com/items/787/allegati/1/Rivastahl_Umwelt-Produktdeklaration.pdf
| Matten / Pittini geschweisst | t |  | t | 7850 | 1 | 797 | Errichtungs- phase A4: 55.06; Errichtungs- phase A5: 14.5; Nutzungs- phase B4: 895.64 | 29.08 |  |  |  | -36.2259 | 79.2% | 85.79% | 2024-04-05 | 2029-04-05 | A5 von Betonstahl Marienhütte übernommen |  |  | https://www.pittini.com/wp-content/uploads/sites/21/Pittini-Gruppe-elektrogeschweisste-matten-und-gittertrager-DEU.pdf
| Matten / Mittelwert | t |  | t | 7850 | 1 | 630.4 | Errichtungs- phase A4: 55.06; Errichtungs- phase A5: 14.5; Nutzungs- phase B4: 716.015 | 16.055 |  |  |  | 5.7391 | 86.83% | 85.79%
| Gitterträger / Pittini | t |  | t | 7850 | 1 | 862 | Errichtungs- phase A4: 55.06; Errichtungs- phase A5: 14.5; Nutzungs- phase B4: 960.64 | 29.08 |  |  |  | -30.7259 | 80.2% | 85.79% | 2024-04-05 | 2029-04-05 | A5 von Betonstahl Marienhütte übernommen |  |  | https://www.pittini.com/wp-content/uploads/sites/21/Pittini-Gruppe-elektrogeschweisste-matten-und-gittertrager-DEU.pdf
| weitere Option / eigener Betonstahl/Bewehrungsstahl |  |  | t | 0 | 0
Spannstahl | PC-strand - Prestressed steel for reinforcement of concrete | t |  | t | 7850 | 1 | 1990 | Errichtungs- phase A4: 55.06; Errichtungs- phase A5: 24.4; Nutzungs- phase B4: 2391.43 | 321.97 |  |  |  | -216.6923 | 50% | 89.4% | 2022-05-30 | 2027-05-15 | A4: Exceltabelle Abschätzung A4 Durchschnitt; A5 von Betonstahl Marienhütte übernommen und doppelten Aufwand bei Einbau abgeschätzt
| Prestressed Concrete Steel Wire Strand (PC Strand) - SIW | t |  | t | 7850 | 1 | 2190 | Errichtungs- phase A4: 55.06; Errichtungs- phase A5: 24.4; Nutzungs- phase B4: 2371.56 | 102.1 |  |  |  | -255.1923 | 43% | 89.4% | 2022 | 2027 | A4: Exceltabelle Abschätzung A4 Durchschnitt; A5 von Betonstahl Marienhütte übernommen und doppelten Aufwand bei Einbau abgeschätzt |  |  | https://environdec.com/library/epd5640
nach ÖNORM B 4758 (5.2) | Spannstahl / Mittelwert | t |  | t | 7850 | 1 | 2090 | Errichtungs- phase A4: 55.06; Errichtungs- phase A5: 24.4 | 212.035 |  |  |  | -235.9423 | 46.5% | 89.4%
| weitere Option / eigener Spannstahl |  |  | t | 0 | 0
Baustahl | Stab- und Profilstähle / ArcelorMittal Xcarb | t |  | t | 7850 | 1 | 333 | Errichtungs- phase A4: 55.06; Errichtungs- phase A5: 12.2; Nutzungs- phase B4: 402 | 1.74 |  |  |  | 58.3077 | 100% | 89.4% | 2021 | 2026 | A4: Exceltabelle Abschätzung A4 Durchschnitt; A5 von Betonstahl Marienhütte übernommen |  |  | https://epd-online.com/Epd/PdfDownload?id=16736&stat=true
| Stab- und Profilstähle / Liberty Ostrava | t |  | t | 7850 | 1 | 677 | Errichtungs- phase A4: 55.06; Errichtungs- phase A5: 12.2; Nutzungs- phase B4: 764.32 | 20.06 |  |  |  | 58.3077 | 100% | 89.4% | 2021 | 2026 | A4: Exceltabelle Abschätzung A4 Durchschnitt; A5 von Betonstahl Marienhütte übernommen |  |  | https://www.lemu.dk/mediacdn/00010101000000/public/media/files/miljoevaredeklarationer-epd/liberty%20ostrava/epd%20libertyostrava%20structutal%20steel%20sections%20and%20merchant%20barrs%20en.pdf
| Stab- und Profilstähle / Mittelwert | t |  | t | 7850 | 1 | 505 | Errichtungs- phase A4: 55.06; Errichtungs- phase A5: 12.2; Nutzungs- phase B4: 583.16 | 10.9 |  |  |  | 58.3077 | 100% | 89.4% |  |  |  |  | bzw für C1-C4 | https://epd-online.com/EmbeddedEpdList/Download?id=18607
| Grobbleche (ab 5 mm Dicke) / Voestalpine | t |  | t | 7850 | 1 | 2430 | Errichtungs- phase A4: 42.1; Errichtungs- phase A5: 12.2; Nutzungs- phase B4: 2489.74 | 5.44 |  |  |  | -354.1923 | 25% | 89.4% | 2023 | 2028 | A4: Exceltabelle Abschätzung A4 Durchschnitt; A5 von Betonstahl Marienhütte übernommen |  |  | https://www.voestalpine.com/stahl/content/download/55574/file/Grobblech-voestalpine-DE-22032023.pdf?inLanguage=ger-DE
| Grobbleche (ab 5 mm Dicke) / Xcarb ArcelorMittal | t |  | t | 7850 | 1 | 914 | Errichtungs- phase A4: 55.06; Errichtungs- phase A5: 12.2; Nutzungs- phase B4: 1051.72 | 70.46 |  |  |  | 58.3077 | 100% | 89.4% | 2023 | 2028
| Grobbleche (ab 5 mm Dicke) / Mittelwert | t |  | t | 7850 | 1 | 1672 | Errichtungs- phase A4: 48.58; Errichtungs- phase A5: 12.2; Nutzungs- phase B4: 1770.73 | 37.95 |  |  |  | -147.9423 | 62.5% | 89.4%
| Fvz. Baustähle | t |  | t | 7850 | 1 | 789 | Errichtungs- phase A4: 55.06; Errichtungs- phase A5: 12.2; Nutzungs- phase B4: 894.37 | 38.11 |  |  |  | -299.1923 | 35% | 89.4% | 2024 | 2029 | A4: Exceltabelle Abschätzung A4 Durchschnitt; A5 von Betonstahl Marienhütte übernommen |  | wobei in Phase C4 Szenario 3: Europäischer Durchschnitt 88 % Recycling, 11 % Wiederverwendung und 1 % Verlust gewählt wurde | EPD-BFS-20240011-IBG1-DE
| Hohlprofile / ArcelorMittal Structural Hollow sections | t |  | t | 7850 | 1 | 646 | Errichtungs- phase A4: 55.06; Errichtungs- phase A5: 12.2; Nutzungs- phase B4: 783.3 | 70.04 |  |  |  | -293.6923 | 36% | 89.4% | 2023-10-18 | 2028-10-16 | A4: Exceltabelle Abschätzung A4 Durchschnitt; A5 von Betonstahl Marienhütte übernommen |  |  | https://tubular.arcelormittal.com/sites/default/files/2023-12/structural_hollow_sections_made_of_xcarbr_recycled_and_renewably_produced_steel.pdf
| Hohlprofile / Mannesmann MSH® Profile Rohre | t |  | t | 7850 | 1 | 2550 | Errichtungs- phase A4: 55.06; Errichtungs- phase A5: 12.2; Nutzungs- phase B4: 2624.03 | 6.77 |  |  |  | -491.6923 | 0% | 89.4% | 2022 | 2027 | A4: Exceltabelle Abschätzung A4 Durchschnitt; A5 von Betonstahl Marienhütte übernommen |  |  | https://epd-online.com/Epd/PdfDownload?id=14935&stat=true
| Hohlprofile / Mittelwert | t |  | t | 7850 | 1 | 1598 | Errichtungs- phase A4: 55.06; Errichtungs- phase A5: 12.2; Nutzungs- phase B4: 1703.665 | 38.405 |  |  |  | -392.6923 | 18% | 89.4%
| weitere Option / eigener Baustahl |  |  | t | 0 | 0
Beschichtung werkseitig
| Beschichtungssysteme gem. RVS 15.05.11 | m2 | 100 | m2 |  | 1 | 5.02 | Nutzungs- phase B2: 5.212; Nutzungs- phase B4: 5.212 | 0.19203 |  |  |  | -0.0041973 | 0% | 0% |  |  | Kalkulation siehe Hintergrundinformationen |  |  | https://www.oekobaudat.de/OEKOBAU.DAT/resource/sources/11b6f292-d761-4491-910f-84f4d16b9f02/EPD-Anhang_Kronimus_BS_Edelsplitt.pdf?version=00.01.000
| weitere Option / eigene Beschichtung-Herstellungsphase |  |  | m2 | 0 | 0
Beschichtung baustellenseitig
Arbeitsschritte: | Sandstrahlen | m2 |  | m2 |  |  | 0.9 | Nutzungs- phase B2: 0.9 | [5 empty] | 0% | 0% | 2017 |  |  |  | (von Betonpflasterstein) | https://www.oekobaudat.de/OEKOBAU.DAT/resource/sources/11b6f292-d761-4491-910f-84f4d16b9f02/EPD-Anhang_Kronimus_BS_Edelsplitt.pdf?version=00.01.000
| Schleifen | m2 |  | m2 |  |  | 2.6 | Nutzungs- phase B2: 2.6 | [5 empty] | 0% | 0% | 2017 |  | keine neue EPD gefunden :-(, kein Ablaufdatum!!! |  | (von Betonpflasterstein) | https://www.oekobaudat.de/OEKOBAU.DAT/resource/sources/11b6f292-d761-4491-910f-84f4d16b9f02/EPD-Anhang_Kronimus_BS_Edelsplitt.pdf?version=00.01.000
| Schleifen und Sandstrahlen | m2 |  | m2 |  |  | 3.2 | Nutzungs- phase B2: 3.2; Nutzungs- phase B4: 3.2 | [5 empty] | 0% | 0% | 2017 |  |  |  | (von Betonpflasterstein) | https://www.oekobaudat.de/OEKOBAU.DAT/resource/sources/11b6f292-d761-4491-910f-84f4d16b9f02/EPD-Anhang_Kronimus_BS_Edelsplitt.pdf?version=00.01.000
| Beschichtungsverfahren | m2 | 100 | m2 |  |  | 1.82 | Nutzungs- phase B2: 2.012; Nutzungs- phase B4: 2.012 | 0.19203 |  |  |  | -0.0041973 | 0% | 0% |  |  | Beschichtungsdicke erhöht
|  |  |  | m2 |  |  | 1.9155
Material: | Grundierung (Polyester-Pulverlack) | m2 | 60 | m2 | 12 |  | 0.37333 | Errichtungs- phase A5: 0; Nutzungs- phase B2: 0.64138 | 0.19203 |  |  |  | -0.0041973 | 0% | 0% |  |  | Umrechnung auf m2
| Deckschicht (Epoxyd-Pulverlack) | m2 | 60 | m2 | 12 |  | 0.53167 | Errichtungs- phase A5: 0; Nutzungs- phase B2: 0.79138 | 0.19203 |  |  |  | -0.0041973 | 0% | 0% |  |  | Umrechnung auf m2
| Polyester-Pulverlack (Verband der deutschen Lack- und Druckfarbenindustrie) | kg | 60 | m2 | 12 |  | 4.48 | [11 empty] | 2.3043 |  |  |  | -0.050368 | 0% | 0% | 2023 | 2028 |  |  |  | https://www.wirsindfarbe.de/fileadmin/user_upload/Dokumente/EPDs/Polyester-Pulverlack.pdf
| Epoxyd-Pulverlack (Verband der deutschen Lack- und Druckfarbenindustrie) | kg | 60 | m2 | 12 |  | 6.38 | [11 empty] | 2.3043 |  |  |  | -0.050368 | 0% | 0% | 2023 | 2028 |  | eher für den Innenbereich? |  | https://www.wirsindfarbe.de/fileadmin/user_upload/Dokumente/EPDs/Epoxid-Pulverlack.pdf
| Beschichtungsverfahren Metalllack (de) | m2 | 100 | m2 |  |  | 2.368 | [11 empty] | 0.14438 |  |  |  | -0.0069955 | 0% | 0% | 2023 | 2026 |  |  |  | https://oekobaudat.de/OEKOBAU.DAT/datasetdetail/process.xhtml?uuid=118d1b5e-5f22-4d04-8711-c4b02de02209&version=20.19.120&stock=OBD_2021_II&lang=de
| Powder Coatings / Akzo Nobel - Interpon D3000 | kg | 70 | kg | 0.175 |  | 7.89 | Errichtungs- phase A4: 0.0421; Errichtungs- phase A5: 4.61; Nutzungs- phase B2: 12.5421; Nutzungs- phase B4: 12.5421 |  |  |  |  | -0.467 |  |  |  | 2028 | Environdec EPD - S-P-09130 - Interpon D3000 Powder Coatings | Interpon D3000 Powder Coatings
| Powder Coatings / Akzo Nobel - Interpon D1000 | kg | 70 | kg | 0.163 |  | 3.2 | Errichtungs- phase A4: 0.0234; Errichtungs- phase A5: 4.61; Nutzungs- phase B2: 9.1023; Nutzungs- phase B4: 9.1023 | 1.2689 |  |  |  | -0.208 |  |  |  | 2028 | Environdec EPD - S-P-00692 - Interpon D1000 Powder Coatings | Interpon D1000 Powder Coatings
Gesamt (Bassisdaten für Phase B) | Beschichtungssysteme gem. RVS 15.05.11 | m2 | 100 | m2 | 24 | 1 | 1.07 | Errichtungs- phase A4: 0.00058333; Errichtungs- phase A5: 3.95; Nutzungs- phase B2: 5.0289; Nutzungs- phase B4: 5.0289 | 0.0083333 |  |  |  | -0.0041973 | 0% | 0% |  |  | Kalkulation siehe Hintergrundinformationen
| weitere Option / eigene Beschichtung-Nutzungsphase |  |  | m2 | 0 | 0
Holz
keilverzinktes Konstruktionsvollholz: | Keilgezinktes Konstruktionsvollholz KVH (Hasslacher Holding GmbH, AT) | m3 |  | m3 | 470 | 1 | -696 | Errichtungs- phase A4: 8.93; Errichtungs- phase A5: 5.577; Nutzungs- phase B3: * Achtung: B2 in m2 angegeben; Nutzungs- phase B4: 88.2649 | 769.7579 |  |  |  | -25.9069 | 0% | 0% | 2021 | 2026 | A4 aus Transportrechner DeCarb 1ST (VIF 2020), A5 von KVH aus D übernommen | Leimholz-Träger aus AT |  | https://ibudata.lca-data.com/resource/sources/155aa4c4-ea60-4caf-a0bb-baf3298d72e4/Konstruktionsvollholz_GLT_Gepruefte_Leimholz_Traeger_14582.pdf?version=00.01.000
| KVH Konstruktionsvollholz Stora Enso | m3 |  | m3 | 450 | 1 | -685 | Errichtungs- phase A4: 8.55; Errichtungs- phase A5: 0.783; Nutzungs- phase B3: * Achtung: B2 in m2 angegeben; Nutzungs- phase B4: 43.283 | 718.95 |  |  |  | -24.8044 | 0% | 0% | 2021 | 2026 | A4 aus Transportrechner DeCarb 1ST (VIF 2020) |  |  | https://www.storaenso.com/en/products/mass-timber-construction/building-products/kvh
| Keilverzinktes Konstruktionsvollholz KVH (Durchschnitt DE) | m3 |  | m3 | 492.92 | 1 | -727 | Errichtungs- phase A4: 9.3655; Errichtungs- phase A5: 5.577; Nutzungs- phase B3: * Achtung: B2 in m2 angegeben; Nutzungs- phase B4: 95.2383 | 807.2958 |  |  |  | -27.1702 | 0% | 0% | 2023 | 2028 | A4 aus Transportrechner DeCarb 1ST (VIF 2020) | Leimholz-Trägerm, Durchschnitt DE, sehr repräsentativ für DE |  | https://oekobaudat.de/OEKOBAU.DAT/datasetdetail/process.xhtml?uuid=7aba3603-0689-4da5-8d24-fd92ae398d07&version=00.00.032
Massivholz | Massivholzplatte (Ein-, Zwei, Dreischichtplatte) (Tilly) (AT) | m3 |  | m3 | 473 | 1 | -664 | Errichtungs- phase A4: 8.987; Errichtungs- phase A5: 5.577; Nutzungs- phase B3: * Achtung: B2 in m2 angegeben; Nutzungs- phase B4: 138.994 | 788.43 |  |  |  | -26.0722 | 0% | 0% | 2023 | 2028 | A4 aus Transportrechner DeCarb 1ST (VIF 2020) |  |  | https://www.tilly.at/palmCMSv3/_dateimanager/downloads/DE/EPD_TILLY_Naturholzplatte_de.pdf
| Planed timber Stora Enso | m3 |  | m3 | 460 | 1 | -713 | Errichtungs- phase A4: 8.74; Nutzungs- phase B3: * Achtung: B2 in m2 angegeben; Nutzungs- phase B4: 50.74 | 755 |  |  |  | -25.3556 | 0% | 0% | 2021 | 2026 | A4 aus Transportrechner DeCarb 1ST (VIF 2020) |  |  | https://www.storaenso.com/-/media/documents/download-center/certificates/wood-products-approvals-and-certificates/epd/stora-enso-epd-classic-planed-2021.pdf
Brettschichtholz: | Brettschichtholz BSH ( Fichte, Tanne, Kiefer, Lärche oder Douglasie) (Rubner AT, IT) | m3 |  | m3 | 464 | 1 | -687 | Errichtungs- phase A4: 8.816; Errichtungs- phase A5: 5.577; Nutzungs- phase B3: * Achtung: B2 in m2 angegeben; Nutzungs- phase B4: 99.893 | 772.5 |  |  |  | -25.5761 | 0% | 0% | 2023 | 2028 | A4 aus Transportrechner DeCarb 1ST (VIF 2020) |  |  | https://www.rubner.com/wp-content/uploads/2023/07/glued-laminated-timber-update-1.pdf
| Brettschichtholz, Balkenschichtholz, (vorwiedgend Fichte), HASSLACHER Holding GmbH (AT,DE) | m3 |  | m3 | 470 | 1 | -608 | Errichtungs- phase A4: 8.93; Errichtungs- phase A5: 5.577; Nutzungs- phase B3: * Achtung: B2 in m2 angegeben; Nutzungs- phase B4: 160.907 | 754.4 |  |  |  | -25.9069 | 0% | 0% | 2023 | 2028 | A4 aus Transportrechner DeCarb 1ST (VIF 2020) |  |  | https://www.hasslacher.com/data/_dateimanager/zertifikate/de/Brettschichtholz/EPD_BSH_BaSH_BSHVB_SBT_ISO_14025_und_EN_15804_A2_HASSLACHER_Holding_GmbH_de.pdf
weitere Optionen: | Brettsperrholz (Fichten-, Tannen-, Kiefernholz) Mayr-Melnhof Holz Holding AG (AT) | m3 |  | m3 | 470 | 1 | -642 | Errichtungs- phase A4: 8.93; Errichtungs- phase A5: 5.577; Nutzungs- phase B3: * Achtung: B2 in m2 angegeben; Nutzungs- phase B4: 140.317 | 767.81 |  |  |  | -25.9069 | 0% | 0% | 2024 | 2029 | A4 aus Transportrechner DeCarb 1ST (VIF 2020) |  |  | https://www.mm-holz.com/fileadmin/Bilder/Service/Technische_Dokumente/BSP_MM_Umweltproduktdeklaration_nach_ISO_14025_und_EN_15804_de_20290408.pdf
| CLT (Cross Laminated Timber) - Kreuzlagensperrholz Stora Enso | m3 |  | m3 | 470 | 1 | -707 | Errichtungs- phase A4: 38.4; Errichtungs- phase A5: 14.8; Nutzungs- phase B3: * Achtung: B2 in m2 angegeben; Nutzungs- phase B4: 110.78 | 764.58 |  |  |  | -25.9069 | 0% | 0% | 2021 | 2026 |  |  |  | https://www.storaenso.com/-/media/documents/download-center/certificates/wood-products-approvals-and-certificates/epd/stora-enso-epd-clt-2021.pdf
| LVL (Laminated Veneer Lumber) - Furnierschichtholz Stora Enso (Finnland) | m3 |  | m3 | 510 | 1 | -693 | Errichtungs- phase A4: 27.3; Errichtungs- phase A5: 6.08; Nutzungs- phase B3: * Achtung: B2 in m2 angegeben; Nutzungs- phase B4: 314.61 | 974.23 |  |  |  | -28.1117 | 0% | 0% | 2024 | 2028 |  |  |  | https://www.storaenso.com/-/media/documents/download-center/certificates/wood-products-approvals-and-certificates/epd/stora-enso-epd-lvl---may-2024.pdf
| weitere Option / eigenes Holz |  |  | m3 | 0 | 0
Ausrüstung | (wo möglich über EPDs abdecken)
Brückenlager
nach Hauptmaterialien von Brückenlagern - Materialdefinition nach EN 1337:
Elastomerlager: | Elastomerlager klein 350 x 450 | Stk | 91 | Stk |  | 1 | 223.9729 | Errichtungs- phase A4: 1.2858; Errichtungs- phase A5: 18.3; Nutzungs- phase B2: 111.3746; Nutzungs- phase B4: 219.8616 | 62.9231 |  |  |  | -3.7859 |  |  |  |  | Detailberechnung siehe DeCarb 1ST (VIF 2020) | - (Compression under zero displacement: F=3091 kN) | https://www.mageba-group.com/ch/data/docs/de_CH-1996/3129/DATASHEET-RESTON-POT-ch-de.pdf?v=1.1
| Elastomerlager mittel 600 x 700 | Stk | 383 | Stk |  | 1 | 963.942 | Errichtungs- phase A4: 5.4118; Errichtungs- phase A5: 18.3; Nutzungs- phase B2: 497.3081; Nutzungs- phase B4: 901.8273 | 280.0564 |  |  |  | -15.9342 |  |  |  |  | Detailberechnung siehe DeCarb 1ST (VIF 2020) | - (Compression under zero displacement: F=10329 kN) | und
| Elastomerlager groß 700 x 800 | Stk | 588 | Stk |  | 1 | 1593.0542 | Errichtungs- phase A4: 8.3084; Errichtungs- phase A5: 18.3; Nutzungs- phase B2: 912.2295; Nutzungs- phase B4: 1554.5718 | 513.2074 |  |  |  | -24.4629 |  |  |  |  | Detailberechnung siehe DeCarb 1ST (VIF 2020) | - (Compression under zero displacement: F=16772 kN) | https://oekobaudat.de/OEKOBAU.DAT/datasetdetail/process.xhtml?uuid=2630158e-fc89-4b2d-bb7d-4a193fb58324&version=20.24.070&stock=OBD_2024_I&lang=de
| weitere Option / eigenes Elastomerlager |  |  | Stk | 0 | 0
Kalottenlager (Ankerplatten berücksichtigt): | Kalottenlager klein (Max. Vertikallast im GZT = 1.000 kN) | Stk | 85 | Stk |  | 1 | 331.5 | Errichtungs- phase A4: 1.201; Errichtungs- phase A5: 18.3; Nutzungs- phase B2: 250.1644; Nutzungs- phase B4: 250.1644 | 6.3767 |  |  |  | -51.595 |  |  |  |  | Gewichte aus Produktdatenblättern Mageba; in der Betriebsphase wurde angenommen, dass die Ankerplatten nicht getauscht werden und diese wurden mit 30% des Gesamtgewichts abgeschätzt
| Kalottenlager mittel (Max. Vertikallast im GZT = 10.000 kN) | Stk | 445 | Stk |  | 1 | 1735.5 | Errichtungs- phase A4: 6.2878; Errichtungs- phase A5: 18.3; Nutzungs- phase B2: 1255.4302; Nutzungs- phase B4: 1255.4302 | 33.3839 |  |  |  | -270.115 |  |  |  |  | Gewichte aus Produktdatenblättern Mageba; in der Betriebsphase wurde angenommen, dass die Ankerplatten nicht getauscht werden und diese wurden mit 30% des Gesamtgewichts abgeschätzt
| Kalottenlager groß (Max. Vertikallast im GZT = 20.000 kN) | Stk | 1009 | Stk |  | 1 | 3935.1 | Errichtungs- phase A4: 14.2572; Errichtungs- phase A5: 18.3; Nutzungs- phase B2: 2830.3466; Nutzungs- phase B4: 2830.3466 | 75.6952 |  |  |  | -612.463 |  |  |  |  | Gewichte aus Produktdatenblättern Mageba; in der Betriebsphase wurde angenommen, dass die Ankerplatten nicht getauscht werden und diese wurden mit 30% des Gesamtgewichts abgeschätzt
Topflager (Ankerplatten berücksichtigt): | Topflager klein (Max. Tragfähigkeit GZT/ULS) = 4.496 kN) | Stk | 200 | Stk |  | 1 | 780 | Errichtungs- phase A4: 2.826; Errichtungs- phase A5: 18.3; Nutzungs- phase B2: 571.291; Nutzungs- phase B4: 571.291 | 15.004 |  |  |  | -121.4 |  |  |  |  | Gewichte aus Produktdatenblättern Mageba; in der Betriebsphase wurde angenommen, dass die Ankerplatten nicht getauscht werden und diese wurden mit 30% des Gesamtgewichts abgeschätzt
| Topflager mittel (Max. Tragfähigkeit GZT/ULS) = 20.986 kN) | Stk | 1180 | Stk |  | 1 | 4602 | Errichtungs- phase A4: 16.6734; Errichtungs- phase A5: 18.3; Nutzungs- phase B2: 3307.8479; Nutzungs- phase B4: 3307.8479 | 88.5236 |  |  |  | -716.26 |  |  |  |  | Gewichte aus Produktdatenblättern Mageba; in der Betriebsphase wurde angenommen, dass die Ankerplatten nicht getauscht werden und diese wurden mit 30% des Gesamtgewichts abgeschätzt
| Topflager groß (Max. Tragfähigkeit GZT/ULS) = 44.098 kN) | Stk | 2770 | Stk |  | 1 | 10803 | Errichtungs- phase A4: 39.1401; Errichtungs- phase A5: 18.3; Nutzungs- phase B2: 7747.7718; Nutzungs- phase B4: 7747.7718 | 207.8054 |  |  |  | -1681.39 |  |  |  |  | Gewichte aus Produktdatenblättern Mageba; in der Betriebsphase wurde angenommen, dass die Ankerplatten nicht getauscht werden und diese wurden mit 30% des Gesamtgewichts abgeschätzt
| weitere Option / eigenes Kalotten- oder Topflager |  |  | Stk | 0 | 0
weitere Materialien für Brückenlager
Referenzmaterial | Kunststoffprofil CR (Chloropren-Kautschuk) (de) | kg |  |  |  |  | 6.238 | [11 empty] | 3.561 |  |  |  | -0.10713 | 0% | 0% | 2023 | 2026 |  | Umrechnung von lfm auf kg aus Vorprojekt auf Basis von https://freyssinet.co.uk/wp-content/uploads/2019/05/Freyssinet-Elastomeric-Bearings.pdf, 800*800*20mm | Profil aus Chloroprenkautschuk | https://oekobaudat.de/OEKOBAU.DAT/datasetdetail/process.xhtml?uuid=2630158e-fc89-4b2d-bb7d-4a193fb58324&version=20.24.070&stock=OBD_2024_I&lang=de
Referenzmaterial | Edelstahlblech (de) | t |  |  | 7900 |  | 3658 | [11 empty] | 3.406 |  |  |  | 77 | 100% | 86% | 2023 | 2026 |  |  |  | https://oekobaudat.de/OEKOBAU.DAT/datasetdetail/process.xhtml?uuid=deae7522-47b9-47a8-b9a3-176db7c250ae&version=20.24.070&stock=OBD_2024_I&lang=de
| Kalottenlager / Mageba | kg |  |  |  |  | 3.9 | Nutzungs- phase B2: 2.7825; Nutzungs- phase B4: 2.7825 | 0.07502 |  |  |  | -0.607 | 33.1% | 85.7% |  |  | EPD HUB, HUB-2481 | 1 kg RESTON SPHERICAL bearing | Umrechnung über Gewichte Produktdatenblatt - von 1000 - 50000 NRD verschiedne Lagertypen (KF, KE, KA) Unterscheide für Betongüten - mit ohne Ankerplatte
Fahrbahnübergang
nach Hauptmaterialien von Fahrbahnübergang
| elastische Belagsdehnfuge ist im Asphaltoberbau inkludiert |  |  |  | 0 | 1
| FÜG: Stahlprofile aus S235 und S355 - KLEIN (100 kg/lfm) | t |  | m | 100 | 0.1 | 789 | A2: 0; A3: 0; Errichtungs- phase A4: 55.06; Errichtungs- phase A5: 12.2; Nutzungs- phase B2: 894.37; Nutzungs- phase B4: 894.37 | 38.11 |  |  |  | -299.1923 |  |  | 2024 | 2029 |  | https://www.mageba-group.com/ch/data/docs/de_CH-1996/2594/BROCHURE-TENSA-FINGER-RSFD-ch-de.pdf?v=1.1
| FÜG: Stahlprofile aus S235 und S355 - GROSS (300 kg/lfm) | t |  | m | 300 | 0.3 | 789 | A2: 0; A3: 0; Errichtungs- phase A4: 55.06; Errichtungs- phase A5: 12.2; Nutzungs- phase B2: 894.37; Nutzungs- phase B4: 894.37 | 38.11 |  |  |  | -299.1923 |  |  | 2024 | 2029
| weitere Option / eigener FÜG |  |  | m | 0 | 0
Abdichtung |  | m2 |  | m2 |  | 1
Flüssig aufzubringende Abdichtungssysteme (RVS 15.03.13) | Bitumen Emulsion (40% Bitumen, 60% Wasser) (D) | t |  | m2 | 1100 | 1.1 | 450.5 | Errichtungs- phase A4: 14.13; Errichtungs- phase A5: 0.8642; Nutzungs- phase B4: 508.9122 | 43.418 |  |  |  | -112.5153 | 0% |  | 2023 | 2026 |  |  |  | https://oekobaudat.de/OEKOBAU.DAT/datasetdetail/process.xhtml?uuid=88c0f648-2316-4bbc-99b3-dbc636580088&version=20.24.070&stock=OBD_2024_I&lang=de
| Bitumen Emulsion C69B, C67B and C60B / Eurovia Litauen | t |  | m2 | 1000 | 1 | 243.5 | Errichtungs- phase A4: 14.13; Errichtungs- phase A5: 0.8642; Nutzungs- phase B4: 301.9122 | 43.418 |  |  |  |  | 0% |  | 2024 | 2029 | Environdec EPD - EPD-IES-0017778 - Bituminous emulsions C69B, C67B and C60B | from Vilnius binder plant of AB “Eurovia Lietuva”
| Bitumen Emulsion C70BP, C69BP, C67BP, C65BP and C60BP / Eurovia Litauen | t |  | m2 | 1000 | 1 | 293 | Errichtungs- phase A4: 14.13; Errichtungs- phase A5: 0.8642; Nutzungs- phase B4: 351.4122 | 43.418 |  |  |  |  | 0% |  | 2024 | 2029 | Environdec EPD - EPD-IES-0017777 - Bituminous emulsions C69B, C67B and C60B | from Vilnius binder plant of AB “Eurovia Lietuva”
| Mittelwert Bitumen Emulsion heiss | t |  | m2 | 1033.3333 | 1.0333 | 329 | Errichtungs- phase A4: 14.13; Errichtungs- phase A5: 0.8642; Nutzungs- phase B3: #DIV/0!; Nutzungs- phase B4: 387.4122 | 43.418 | #DIV/0! | #DIV/0! | #DIV/0! | -112.5153 | 0%
| Cold-mix Asphalt bitumen emulsion / COLAS | t |  | m2 | 1000 | 1 | 384 | Errichtungs- phase A4: 24.8; Errichtungs- phase A5: 0.8642; Nutzungs- phase B4: 453.0822 | 43.418 |  |  |  |  | 0% |  | 2024 | 2029 | EPD Ireland - EPDIE-24-135 | für Mischen von RAP mit Emulsion auf der Baustelle
| Bitumen Kaltkleber (60% Bitumen, 23%LM, 17% Wasser) (D) | t |  | m2 | 1207.5 | 1.2075 | 855.4 | Errichtungs- phase A4: 14.13; Errichtungs- phase A5: 0.8642; Nutzungs- phase B4: 913.8122 | 43.418 |  |  |  | -112.5153 | 0% |  | 2023 | 2026 |  |  |  | https://oekobaudat.de/OEKOBAU.DAT/datasetdetail/process.xhtml?uuid=6ade4721-3262-4024-ab99-0265972b38bf&version=20.24.070&stock=OBD_2024_I&lang=de
| Mittelwert Bitumen Emulsion kalt | t |  | m2 | 1103.75 | 1.1038 | 619.7 | Errichtungs- phase A4: 19.465; Errichtungs- phase A5: 0.8642; Nutzungs- phase B3: #DIV/0!; Nutzungs- phase B4: 683.4472 | 43.418 | #DIV/0! | #DIV/0! | #DIV/0! | -112.5153 | 0% |  | 2023.5 | 2027.5 |  |  |  | https://oekobaudat.de/OEKOBAU.DAT/datasetdetail/process.xhtml?uuid=6ade4721-3262-4024-ab99-0265972b38bf&version=20.24.070&stock=OBD_2024_I&lang=de
Polymerbitumenbahnen (RVS 15.03.12) | bar: Nutzungs- phase B4
| Abdichtungssystem A1 bzw. A2 gem. RVS 15.03.12 | m2 | 1 | m2 | 1250 | 1 | 8.335 | A2: 0; A3: 0; Errichtungs- phase A4: 0.175; Errichtungs- phase A5: 6.9136e-09; Nutzungs- phase B4: 9.011 | 0.50095 |  |  |  | -1.4064
| Bitumenbahnen G 200 S4 (D) | m2 | 0.4 | m2 | 1250 | 0.4 | 3.334 | Errichtungs- phase A4: 0.07; Errichtungs- phase A5: 2.7654e-09; Nutzungs- phase B4: 3.6044 | 0.20038 |  |  |  | -0.56258 | 0% |  | 2023 | 2026 |  |  |  | https://oekobaudat.de/OEKOBAU.DAT/datasetdetail/process.xhtml?uuid=27ccffb8-02ec-466d-b925-f6db91d4ef71&version=20.24.070&stock=OBD_2024_I&lang=de
| weitere Option / eigene Abdichtung |  |  | m2 | 0 | 0
Entwässerung |  | m | [26 empty] | Stichwort: Duroplast | https://www.georgfischer.com/de/sustainability-at-gf/life-cycle-assessments.html
Entwässerungsrohre | GFK | kg | von kg auf lfm | m | 2.5 | 2.5 | 1.758 | Errichtungs- phase A4: 0.014; Errichtungs- phase A5: 0.0718; Nutzungs- phase B2: 2.4523; Nutzungs- phase B4: 2.4523 | 0.60846 |  |  |  | 0 | 0% |  | 2023 | 2026 | A5 aus weiterführendem Link |  |  | https://oekobaudat.de/OEKOBAU.DAT/datasetdetail/process.xhtml?uuid=3154d0c8-8750-47e1-b005-d2a8fadee108&version=20.24.070&stock=OBD_2024_I&lang=de
| PE-HD (PE-HE 80 und 100) | kg | von kg auf lfm | m | 2.5 | 2.5 | 2.325 | Errichtungs- phase A4: 0.014; Errichtungs- phase A5: 0.0718; Nutzungs- phase B2: 5.8662; Nutzungs- phase B4: 5.8662 | 3.4554 |  |  |  | -1.4829 | 0% |  | 2023 | 2026 | A4 aus VIF 2020 Transportrechner und A5 aus weiterführendem Link | Gewicht aus: https://pe-tec.biz/wp-content/uploads/2020/06/2020_PE-Preisliste-PE-TEC.pdf |  | https://oekobaudat.de/OEKOBAU.DAT/datasetdetail/process.xhtml?uuid=db7d83d8-6a14-48a1-8fc7-2fa442e4ec87&version=20.24.070&stock=OBD_2024_I&lang=de
| Gusseisen / TRM - VRS® | kg | von kg auf lfm | m |  |  | 1 | Errichtungs- phase A4: 0.091; Errichtungs- phase A5: 0.168; Nutzungs- phase B2: 1.366; Nutzungs- phase B4: 1.366 | 0.107 |  |  |  | -1.4829 | 98.8% | 97% | 2025 | 2030 | Bau-EPD-trm-2025-1-ecoinvent
| PP | kg | von kg auf lfm | m | 1.5 | 1.5 | 2.799 | Errichtungs- phase A4: 0.014; Errichtungs- phase A5: 0.0718; Nutzungs- phase B2: 6.3411; Nutzungs- phase B4: 6.3411 | 3.4563 |  |  |  | -1.4829 | 0% |  | 2023 | 2026 | A4 aus VIF 2020 Transportrechner und A5 aus weiterführendem Link |  |  | https://oekobaudat.de/OEKOBAU.DAT/datasetdetail/process.xhtml?uuid=8f523337-8c99-4532-af0e-a1a9d3037a57&version=20.24.070&stock=OBD_2024_I&lang=de
| Trinkwasserrohr (Edelstahl) | kg | von kg auf lfm | m | 8 | 8 | 3.654 | Errichtungs- phase A4: 0.014; Errichtungs- phase A5: 0.0718; Nutzungs- phase B2: 3.7432; Nutzungs- phase B4: 3.7432 | 0.003406 |  |  |  | 0.077 | 100% | 86% | 2023 | 2026 | A4 aus VIF 2020 Transportrechner und A5 aus weiterführendem Link |  |  | https://oekobaudat.de/OEKOBAU.DAT/datasetdetail/process.xhtml?uuid=47decf82-b582-4e14-ab40-ddb026cd1f22&version=20.24.070&stock=OBD_2024_I&lang=de
| Regenabflussrohr PVC (de) | kg | von kg auf lfm | m | 1.2 | 1.2 | 2.39 | Errichtungs- phase A4: 0.014; Errichtungs- phase A5: 0.0718; Nutzungs- phase B2: 4.7341; Nutzungs- phase B4: 4.7341 | 2.2583 |  |  |  | -1.4829 | 0% |  | 2023 | 2026 | A4 aus VIF 2020 Transportrechner und A5 aus weiterführendem Link |  |  | https://oekobaudat.de/OEKOBAU.DAT/datasetdetail/process.xhtml?uuid=183aa7d9-93cc-4851-8b92-a5180db247cc&version=20.24.070&stock=OBD_2024_I&lang=de
| weitere Option / eigenes Rohrmaterial |  |  | m | 0 | 0
Rohrbefestigungen (nichtrostende Stähle gem. RVS 15.04.31) |  | Stk |  | Stk |  |  | Über Edelstahl umrechnen
sonstige Ausrüstung:
Fahrzeugrückhaltesystem | STAHLSYSTEME (FRS-S) | [27 empty] | siehe frs_bruecken-kraefte_20200506.pdf
| SLW allgemein | kg | kg/lfm und lfm einzugeben | m | 7850 | 7850 | 0.789 | Errichtungs- phase A4: 0.022; Errichtungs- phase A5: 0.0122 | [9 empty] | Laufmetergewichte der voestalpine Krems Finaltechnik
| FRS-S einseitig; gedübelt, Aufhaltestufe N1 | m | lfm einzugeben | m | 17 | 1 | 13.413 | Errichtungs- phase A4: 0.36703; Errichtungs- phase A5: 0.36356; Nutzungs- phase B4: 14.7915 | 0.64787 |  |  |  | 1.309 | 100% | 86% |  |  | Laufmetergewichte der voestalpine Krems Finaltechnik
| FRS-S einseitig; gedübelt, Aufhaltestufe N2 | m | lfm einzugeben | m | 20 | 1 | 15.78 | Errichtungs- phase A4: 0.4318; Errichtungs- phase A5: 0.58194; Nutzungs- phase B4: 17.5559 | 0.7622 |  |  |  | 1.54 | 100% | 86% |  |  | Laufmetergewichte der voestalpine Krems Finaltechnik
| FRS-S einseitig; gedübelt, Aufhaltestufe H1 | m | lfm einzugeben | m | 22 | 1 | 17.358 | Errichtungs- phase A4: 0.47498; Errichtungs- phase A5: 0.58194; Nutzungs- phase B4: 19.2533 | 0.83842 |  |  |  | 1.694 | 100% | 86% |  |  | Laufmetergewichte der voestalpine Krems Finaltechnik
| FRS-S einseitig; gedübelt, Aufhaltestufe H2 | m | lfm einzugeben | m | 37 | 1 | 29.193 | Errichtungs- phase A4: 0.79883; Errichtungs- phase A5: 0.58194; Nutzungs- phase B4: 31.9838 | 1.4101 |  |  |  | 2.849 | 100% | 86% |  |  | Laufmetergewichte der voestalpine Krems Finaltechnik
| FRS-S einseitig; gedübelt, Aufhaltestufe H3 | m | lfm einzugeben | m | 56 | 1 | 44.184 | Errichtungs- phase A4: 1.209; Errichtungs- phase A5: 0.58194; Nutzungs- phase B4: 48.1091 | 2.1342 |  |  |  | 4.312 | 100% | 86% |  |  | Laufmetergewichte der voestalpine Krems Finaltechnik
| FRS-S einseitig; gedübelt, Aufhaltestufe H4b | m | lfm einzugeben | m | 66 | 1 | 52.074 | Errichtungs- phase A4: 1.4249; Errichtungs- phase A5: 0.58194; Nutzungs- phase B4: 56.5961 | 2.5153 |  |  |  | 5.082 | 100% | 86% |  |  | Laufmetergewichte der voestalpine Krems Finaltechnik
| FRS-S einseitig; gerammt, Aufhaltestufe N1 | m | lfm einzugeben | m | 15 | 1 | 11.835 | Errichtungs- phase A4: 0.32385; Errichtungs- phase A5: 0.58194; Nutzungs- phase B4: 13.3124 | 0.57165 |  |  |  | 1.155 | 100% | 86% |  |  | Laufmetergewichte der voestalpine Krems Finaltechnik
| FRS-S einseitig; gerammt, Aufhaltestufe N2 | m | lfm einzugeben | m | 20 | 1 | 15.78 | Errichtungs- phase A4: 0.4318; Errichtungs- phase A5: 0.58194; Nutzungs- phase B4: 17.5559 | 0.7622 |  |  |  | 1.54 | 100% | 86% |  |  | Laufmetergewichte der voestalpine Krems Finaltechnik
| FRS-S einseitig; gerammt, Aufhaltestufe H1 | m | lfm einzugeben | m | 24 | 1 | 18.936 | Errichtungs- phase A4: 0.51816; Errichtungs- phase A5: 0.58194; Nutzungs- phase B4: 20.9507 | 0.91464 |  |  |  | 1.848 | 100% | 86% |  |  | Laufmetergewichte der voestalpine Krems Finaltechnik
| FRS-S einseitig; gerammt, Aufhaltestufe H2 | m | lfm einzugeben | m | 28 | 1 | 22.092 | Errichtungs- phase A4: 0.60452; Errichtungs- phase A5: 0.58194; Nutzungs- phase B4: 24.3455 | 1.0671 |  |  |  | 2.156 | 100% | 86% |  |  | Laufmetergewichte der voestalpine Krems Finaltechnik
| FRS-S einseitig; gerammt, Aufhaltestufe H3 | m | lfm einzugeben | m | 64 | 1 | 50.496 | Errichtungs- phase A4: 1.3818; Errichtungs- phase A5: 0.76616; Nutzungs- phase B4: 55.083 | 2.439 |  |  |  | 4.928 | 100% | 86% |  |  | Laufmetergewichte der voestalpine Krems Finaltechnik
| FRS-S einseitig; gerammt, Aufhaltestufe H4b | m | lfm einzugeben | m | 68 | 1 | 53.652 | Errichtungs- phase A4: 1.4681; Errichtungs- phase A5: 1.4969; Nutzungs- phase B4: 59.2085 | 2.5915 |  |  |  | 5.236 | 100% | 86% |  |  | Laufmetergewichte der voestalpine Krems Finaltechnik
| FRS-S beidseitig; gedübelt; Aufhaltestufe H3 | m | lfm einzugeben | m | 76 | 1 | 59.964 | Errichtungs- phase A4: 1.6408; Errichtungs- phase A5: 1.4969; Nutzungs- phase B4: 65.9981 | 2.8964 |  |  |  | 5.852 | 100% | 86% |  |  | Laufmetergewichte der voestalpine Krems Finaltechnik
| FRS-S beidseitig; gerammt; Aufhaltestufe H2 | m | lfm einzugeben | m | 35 | 1 | 27.615 | Errichtungs- phase A4: 0.75565; Errichtungs- phase A5: 1.1248; Nutzungs- phase B4: 30.8293 | 1.3339 |  |  |  | 2.695 | 100% | 86% |  |  | Laufmetergewichte der voestalpine Krems Finaltechnik
| FRS-S beidseitig; gerammt; Aufhaltestufe H3 | m | lfm einzugeben | m | 53 | 1 | 41.817 | Errichtungs- phase A4: 1.1443; Errichtungs- phase A5: 1.3383; Nutzungs- phase B4: 46.3194 | 2.0198 |  |  |  | 4.081 | 100% | 86% |  |  | Laufmetergewichte der voestalpine Krems Finaltechnik
| weitere Option / eigenes FRS-Stahl |  |  | m | 0 | 0
BETONSYSTEME (FRS-B)
| Leitwände lt. BAU-EPD-VOEB-2024-2-Ecoinvent-Beton-Konstruktive-Fertigteile-Infrastruktur-20240925-Webseite | t |  |  | 2378 |  | 139.693 | Errichtungs- phase A4: 9.37; Errichtungs- phase A5: 4.065; Nutzungs- phase B1: -2.717 | 7.547 | [6 empty] | 2024 | 2029 | BAU-EPD-VOEB-2024-2-Ecoinvent-Beton-Konstruktive-Fertigteile-Infrastruktur-20240925-Webseite.pdf | Lebensdauer 50 Jahre |  | https://www.bau-epd.at/epd/data/voeb-betonfertigteile-konstruktiver-hochbau-8-durchschnittsdatensaetze-ecoinvent-2024-1
| FRS Beton-FT,eins.,N2 | m | lfm einzugeben | m | 550.1042 | 1 | 76.8457 | Errichtungs- phase A4: 5.1545; Errichtungs- phase A5: 2.2362; Nutzungs- phase B1: -1.4946; Nutzungs- phase B4: 88.388 | 4.1516 |  |  |  | 0 | 0% | 59.4% |  |  | Gewichte aus Daten von floGecko, GWP Werte seine Zeile 221 |  | https://www.rebloc.at/loesungen https://www.schoenthaler.com/de/product-category/betonleitwaende/
| FRS Beton-FT,eins.,H1 | m | lfm einzugeben | m | 561.0185 | 1 | 78.3704 | Errichtungs- phase A4: 5.2567; Errichtungs- phase A5: 2.2805; Nutzungs- phase B1: -1.5243; Nutzungs- phase B4: 90.1417 | 4.234 |  |  |  | 0 | 0% | 59.4%
| FRS Beton-FT,eins.,H2 | m | lfm einzugeben | m | 614.0833 | 1 | 85.7831 | Errichtungs- phase A4: 5.754; Errichtungs- phase A5: 2.4962; Nutzungs- phase B1: -1.6685; Nutzungs- phase B4: 98.6678 | 4.6345 |  |  |  | 0 | 0% | 59.4%
| FRS Beton-FT,eins.,H3 | m | lfm einzugeben | m | 741.9792 | 1 | 103.6493 | Errichtungs- phase A4: 6.9523; Errichtungs- phase A5: 3.0161; Nutzungs- phase B1: -2.016; Nutzungs- phase B4: 119.2175 | 5.5997 |  |  |  | 0 | 0% | 59.4%
| FRS Beton-FT,eins.,H4b | m | lfm einzugeben | m | 839.397 | 1 | 117.2579 | Errichtungs- phase A4: 7.8652; Errichtungs- phase A5: 3.4121; Nutzungs- phase B1: -2.2806; Nutzungs- phase B4: 134.8701 | 6.3349 |  |  |  | 0 | 0% | 59.4%
| FRS Beton-FT,eins,H2, Brücke | m | lfm einzugeben | m | 533.3333 | 1 | 74.5029 | Errichtungs- phase A4: 4.9973; Errichtungs- phase A5: 2.168; Nutzungs- phase B1: -1.4491; Nutzungs- phase B4: 85.6933 | 4.0251 |  |  |  | 0 | 0% | 59.4%
| FRS Beton-FT,eins,H4b, Brücke | m | lfm einzugeben | m | 795 | 1 | 111.0559 | Errichtungs- phase A4: 7.4491; Errichtungs- phase A5: 3.2317; Nutzungs- phase B1: -2.16; Nutzungs- phase B4: 127.7366 | 5.9999 |  |  |  | 0 | 0% | 59.4%
| FRS Beton-FT,beids.,N2 | m | lfm einzugeben | m | 550.1042 | 1 | 76.8457 | Errichtungs- phase A4: 5.1545; Errichtungs- phase A5: 2.2362; Nutzungs- phase B1: -1.4946; Nutzungs- phase B4: 88.388 | 4.1516 |  |  |  | 0 | 0% | 59.4%
| FRS Beton-FT,beids.,H1 | m | lfm einzugeben | m | 561.0185 | 1 | 78.3704 | Errichtungs- phase A4: 5.2567; Errichtungs- phase A5: 2.2805; Nutzungs- phase B1: -1.5243; Nutzungs- phase B4: 90.1417 | 4.234 |  |  |  | 0 | 0% | 59.4%
| FRS Beton-FT,beids.,H2 | m | lfm einzugeben | m | 584.25 | 1 | 81.6156 | Errichtungs- phase A4: 5.4744; Errichtungs- phase A5: 2.375; Nutzungs- phase B1: -1.5874; Nutzungs- phase B4: 93.8744 | 4.4093 |  |  |  | 0 | 0% | 59.4%
| FRS Beton-FT,beids.,H3 | m | lfm einzugeben | m | 741.9792 | 1 | 103.6493 | Errichtungs- phase A4: 6.9523; Errichtungs- phase A5: 3.0161; Nutzungs- phase B1: -2.016; Nutzungs- phase B4: 119.2175 | 5.5997 |  |  |  | 0 | 0% | 59.4%
| FRS Beton-FT,beids.,H4b | m | lfm einzugeben | m | 798.5972 | 1 | 111.5584 | Errichtungs- phase A4: 7.4829; Errichtungs- phase A5: 3.2463; Nutzungs- phase B1: -2.1698; Nutzungs- phase B4: 128.3146 | 6.027 |  |  |  | 0 | 0% | 59.4%
| FRS Beton-FT,beids,H4b,Brücke | m | lfm einzugeben | m | 812.5 | 1 | 113.5006 | Errichtungs- phase A4: 7.6131; Errichtungs- phase A5: 3.3028; Nutzungs- phase B1: -2.2076; Nutzungs- phase B4: 130.5484 | 6.1319 |  |  |  | 0 | 0% | 59.4%
| weitere Option / eigenes FRS-Beton |  |  | m | 0 | 0
Geländer
GELÄNDER AUS STAHL (verzinkt) | Stahl verzinkt - Typ A nach RVS 15.04.21 | m | 31.52 | m | 7850 | 1 | 24.8693 | Errichtungs- phase A4: 0.69344; Errichtungs- phase A5: 0.19227; Nutzungs- phase B2: 26.9562; Nutzungs- phase B4: 26.9562 | 1.2012 |  |  |  | -9.4305 |  |  |  |  | Geometriedaten laut RVS 15.04.21 | Annahme zu A5: Einbau halber Aufwand zu LSW/Steher
| Stahl verzinkt - Typ B nach RVS 15.04.21 | m | 36.71 | m | 7850 | 1 | 28.9642 | Errichtungs- phase A4: 0.80762; Errichtungs- phase A5: 0.22393; Nutzungs- phase B2: 31.3948; Nutzungs- phase B4: 31.3948 | 1.399 |  |  |  | -10.9833 |  |  |  |  | Geometriedaten laut RVS 15.04.21 | Annahme zu A5: Einbau halber Aufwand zu LSW/Steher
| Stahl verzinkt - Typ C nach RVS 15.04.21 | m | 33.19 | m | 7850 | 1 | 26.1869 | Errichtungs- phase A4: 0.73018; Errichtungs- phase A5: 0.20246; Nutzungs- phase B2: 28.3844; Nutzungs- phase B4: 28.3844 | 1.2649 |  |  |  | -9.9302 |  |  |  |  | Geometriedaten laut RVS 15.04.21 | Annahme zu A5: Einbau halber Aufwand zu LSW/Steher
| Stahl verzinkt - Typ F nach RVS 15.04.21 | m | 27.03 | m | 7850 | 1 | 21.3267 | Errichtungs- phase A4: 0.59466; Errichtungs- phase A5: 0.16488; Nutzungs- phase B2: 23.1163; Nutzungs- phase B4: 23.1163 | 1.0301 |  |  |  | -8.0872 |  |  |  |  | Geometriedaten laut RVS 15.04.21 | Annahme zu A5: Einbau halber Aufwand zu LSW/Steher
| Stahl verzinkt - Typ W nach RVS 15.04.21 | m | 15.16 | m | 7850 | 1 | 11.9612 | Errichtungs- phase A4: 0.33352; Errichtungs- phase A5: 0.092476; Nutzungs- phase B2: 12.965; Nutzungs- phase B4: 12.965 | 0.57775 |  |  |  | -4.5358 |  |  |  |  | Geometriedaten laut RVS 15.04.21 | Annahme zu A5: Einbau halber Aufwand zu LSW/Steher
| weitere Option / eigenes Geländer aus Stahl |  |  | m | 0 | 0
GELÄNDER AUS ALUMINUM | Aluminium - Typ A nach RVS 15.04.21 | m | 13.28 | m | 2700 | 1 | 108.896 | Errichtungs- phase A4: 0.29216; Errichtungs- phase A5: 0.081008; Nutzungs- phase B2: 109.9715; Nutzungs- phase B4: 109.9715 | 0.70238 |  |  |  | -3.8269 | 57.67% | 96.1% |  |  | Geometriedaten laut RVS 15.04.21 | Annahme zu A5: Einbau halber Aufwand zu LSW/Steher
| Aluminium - Typ B nach RVS 15.04.21 | m | 13.16 | m | 2700 | 1 | 107.912 | Errichtungs- phase A4: 0.28952; Errichtungs- phase A5: 0.080276; Nutzungs- phase B2: 108.9778; Nutzungs- phase B4: 108.9778 | 0.69603 |  |  |  | -3.7923 | 57.67% | 96.1% |  |  | Geometriedaten laut RVS 15.04.21 | Annahme zu A5: Einbau halber Aufwand zu LSW/Steher
| Aluminium - Typ F nach RVS 15.04.21 | m | 12.11 | m | 2700 | 1 | 99.302 | Errichtungs- phase A4: 0.26642; Errichtungs- phase A5: 0.073871; Nutzungs- phase B2: 100.2828; Nutzungs- phase B4: 100.2828 | 0.6405 |  |  |  | -3.4898 | 57.67% | 96.1% |  |  | Geometriedaten laut RVS 15.04.21 | Annahme zu A5: Einbau halber Aufwand zu LSW/Steher
| weitere Option / eigenes Geländer aus beschichtetem Alu |  |  | m | 0 | 0
GELÄNDER AUS HOLZ | Geländer aus Holz - H = 1,1m | m |  | m | 0.05 | 1 | -34.8 | Errichtungs- phase A4: 0.4465; Errichtungs- phase A5: 0.27885; Nutzungs- phase B2: 4.4132; Nutzungs- phase B4: 4.4132 | 38.4879 |  |  |  | -1.2953
| Geländer aus Holz - H = 1.3m | m |  | m | 0.059091 | 1 | -41.1273 | Errichtungs- phase A4: 0.52768; Errichtungs- phase A5: 0.32955; Nutzungs- phase B2: 5.2157; Nutzungs- phase B4: 5.2157 | 45.4857 |  |  |  | -1.5309
| weitere Option / eigenes Geländer aus Holz |  |  | m | 0 | 0
Spritzschutz | Polycarbonatplatte | kg |  | m2 | 1200 | 1200 | 5.794 | Nutzungs- phase B4: 9.1237 | 3.3297 |  |  |  | -0.9352 |  |  | 2023 | 2026 |  |  |  | https://oekobaudat.de/OEKOBAU.DAT/datasetdetail/process.xhtml?uuid=dcfd896b-9b7d-42a5-b47b-3643a8870e6a&version=20.24.070&stock=OBD_2024_I&lang=de
| weitere Option / eigener Spritzschutz |  |  | m2 | 0.2 | 0
Lärmschutzwand | [29 empty] | https://rau.de/de/2021/03/24/klimaktiv/
| Holzbeton | t |  | m2 | 1920 | 1.92 | -47.573 | Errichtungs- phase A4: 9.006; Errichtungs- phase A5: 5.343; Nutzungs- phase B1: -8.355; Nutzungs- phase B2: 144.445; Nutzungs- phase B4: 144.445 | 177.669 |  |  |  | 0 | 0% | 0% | 2024 | 2029 | aus BAU-EPD-VOEB-2024-2-Ecoinvent-Beton-Konstruktive-Fertigteile-Infrastruktur-20240925-Webseite.pdf | Nutzungssdauer 50 Jahre |  | https://www.bau-epd.at/epd/data/voeb-betonfertigteile-konstruktiver-hochbau-8-durchschnittsdatensaetze-ecoinvent-2024-1
| Mineralwolle-Dämmstoff | m3 |  | m2 | 152 | 1 | 177 | Errichtungs- phase A4: 3.32; Errichtungs- phase A5: 22.1; Nutzungs- phase B2: 206.731; Nutzungs- phase B4: 206.731 | 4.311 |  |  |  | 0 |  | 0% | 2023 | 2028 |  |  |  | https://www.fmi-mineralwolle.de/service/publikationen/infoblaetter/epd-mineralwolle-hohe-rohdichte
| Aluminiumblech | kg |  | m2 | 2700 | 2700 | 6.39 | Errichtungs- phase A4: 0.01413; Nutzungs- phase B2: 13.3091; Nutzungs- phase B4: 13.3091 | 6.905 |  |  |  | -0.27611 | 43% | 96.1% | 2020-01-01 | 2026-01-01 | Aluminiumelemente haben laermseitig eine Lochstruktur und sind meist mit Mineralwollmatten gefuellt. | https://awkgmbh.de/unsere-produkte.html |  | https://www.prefa.ch/de/downloadcenter/
| Holzverschalung | m3 |  | m2 | 470 | 1 | -642 | 0 | 0 | 8.93 | 5.577 |  | 140.317 | * Achtung: B2 in m2 angegeben | 140.317 | 0 | 0 | 0 | 767.81 | 0 | 0 | 0 | -25.9069
| Lärmschutz-Paneele Glas | m2/mm |  | m2 | 2500 | 1000 | 3.06 | Errichtungs- phase A4: 0.33; Errichtungs- phase A5: 0.019; Nutzungs- phase B2: 3.5174; Nutzungs- phase B4: 3.5174 | 0.1084 |  |  |  | -0.38 | 10% | 90% | 2024 | 2029 | C1-C4 aus https://environdec.com/library/epd4820 |  |  | https://www.ift-rosenheim.de/fileadmin/IFT/Zertifizierung/Nachhaltigkeit/Dokumente/Muster_EPD_Deutsch/2025-30-01_M-EPD-FEG-002005_Flachglas-Wernberg.pdf
| Lärmschutz-Paneele Plexiglas | kg |  | m2 | 1190 | 1190 | 4.62 | Errichtungs- phase A4: 0.01413; Errichtungs- phase A5: 1.642; Nutzungs- phase B2: 8.7162; Nutzungs- phase B4: 8.7162 | 2.4401 |  |  |  | -1.4829 | 0% | 0% | 2025 | 2030 | C1-C4 Extrapolation aus https://environdec.com/library/epd5713 |  |  | https://www.plexiglas.de/de/nachhaltigkeit/umweltschonende-herstellung
| weitere Option / eigene LSW |  |  | m2 | 0 | 0
weitere Materialien
Sonstiges | Fertigteilrohre aus Beton | t |  |  | 2421 |  | 119.649 | Errichtungs- phase A4: 10.665; Errichtungs- phase A5: 0.81; Nutzungs- phase B1: -4.125; Nutzungs- phase B4: 140.868 | 9.744 |  |  |  | 0 | 0% | 0% | 2024 | 2029 | BAU-EPD-VOEB-2024-6-Ecoinvent-Beton-Rohre_und_Schaechte-20240925-Webseite.pdf | Nutzungsdauer 100 Jahre |  | https://www.bau-epd.at/epd/data/voeb-betonfertigteile-konstruktiver-hochbau-8-durchschnittsdatensaetze-ecoinvent-2024-1-2
| Fertigteilschächte aus Beton | t |  |  | 2410 |  | 127.085 | Errichtungs- phase A4: 7.48; Errichtungs- phase A5: 0.525; Nutzungs- phase B1: -4.113; Nutzungs- phase B4: 152.461 | 17.371 |  |  |  | 0 | 0% | 0% | 2024 | 2029 | BAU-EPD-VOEB-2024-6-Ecoinvent-Beton-Rohre_und_Schaechte-20240925-Webseite.pdf | Nutzungsdauer 100 Jahre |  | https://www.bau-epd.at/epd/data/voeb-betonfertigteile-konstruktiver-hochbau-8-durchschnittsdatensaetze-ecoinvent-2024-1-2
| Gesamtdurchschnitt Fertigteile Infrastrukturbau | t |  |  | 2539 |  | 127.737 | Errichtungs- phase A4: 16.591; Errichtungs- phase A5: 5.107; Nutzungs- phase B1: -4.401; Nutzungs- phase B4: 153.341 | 3.906 |  |  |  | 0
| Holzmantelbetonsteine/ -platten | t |  |  | 620 |  | -444.236 | Errichtungs- phase A4: 22.105; Errichtungs- phase A5: 0.749; Nutzungs- phase B1: -18.572; Nutzungs- phase B4: 91.357 | 512.739 |  |  |  | 0 | 0% | 0% | 2024 | 2029 | BAU-EPD-VOEB-2024-7-Ecoinvent-Beton-Holzmantelbetonsteine_und_Mauersteine-20240925-Webseite.pdf | Nutzungsdauer 100 bzw 50 Jahre |  | https://www.bau-epd.at/epd/data/voeb-betonfertigteile-holzmantelbetonsteine-bzw-platten-mauersteine-schalsteine-2-durchschnittsdatensaetze-ecoinvent-2024-kopie-1
| Mauersteine / Schalsteine | t |  |  | 2186 |  | 57.452 | Errichtungs- phase A4: 5.055; Errichtungs- phase A5: 2.058; Nutzungs- phase B1: -5.739; Nutzungs- phase B4: 72.17 | 7.605 |  |  |  | 0 | 0% | 0% | 2024 | 2029 | BAU-EPD-VOEB-2024-7-Ecoinvent-Beton-Holzmantelbetonsteine_und_Mauersteine-20240925-Webseite.pdf | Nutzungsdauer 100 bzw 50 Jahre |  | https://www.bau-epd.at/epd/data/voeb-betonfertigteile-holzmantelbetonsteine-bzw-platten-mauersteine-schalsteine-2-durchschnittsdatensaetze-ecoinvent-2024-kopie-1
| Edelstahlprofile | t |  |  | 0,5-10 kg/m |  | 5280 | Nutzungs- phase B4: 5395.44 | 115.44 | [6 empty] | 2024 | 2029 | EPD-IES-0017172 | Hot rolled stainless steel profiles, manufactured by Montanstahl AG.
| geotextiler Vliesstoff / NAUE Secutex | m2 |  | m2 | 0.339 |  | 0.8387 | Errichtungs- phase A4: 0.0485; Errichtungs- phase A5: 0.106; Nutzungs- phase B4: 2.6395 | 1.6463 |  |  |  |  | 0% | 0% | 2020 | 2025 | Eigen-EPD EPD-NAUE-STX-001-ref2 2017
| geotextiler Vliesstoff / NAUE Secutex H | m2 |  | m2 | 0.681 |  | 1.6177 | Errichtungs- phase A4: 0.0698; Errichtungs- phase A5: 0.106; Nutzungs- phase B4: 3.4997 | 1.7062 |  |  |  |  | 0% | 0% | 2020 | 2025 | Eigen-EPD EPD-NAUE-TFX-001-ref2 2017
| Drainagematten / NAUE Secudrain | m2 |  | m2 | 0.819 |  | 2.2022 | Errichtungs- phase A4: 1.1; Errichtungs- phase A5: 0.177; Nutzungs- phase B4: 6.6747 | 3.1955 |  |  |  |  | 1% | 0% | 2020 | 2025 | Eigen-EPD EPD-NAUE-SD-001-ref2 2017
| Elastomer Fugenbänder, Silikonkautschuk / ÖKOBAUDAT | kg |  | kg | 0.0011 |  | 8.263 | Errichtungs- phase A4: 0.123; Errichtungs- phase A5: 0.178; Nutzungs- phase B4: 10.0846 | 1.5206 |  |  |  |  | 0% | 0% | 2023 | 2026 | Ökobaudat
| kunstharzgebundener Filterbetonstreifen | m3 |  | m3 | 1.985 |  | 255 | Errichtungs- phase A4: 2.61; Errichtungs- phase A5: 15; Nutzungs- phase B1: -17.7; Nutzungs- phase B2: 267.35; Nutzungs- phase B4: 285.05 | 12.44 |  |  |  | 0 |  | 0% | 2024 | 2029 | Dränbeton/ Drainagebeton (i.idro DRAIN grey version)
| weitere Option / eigenes Material |  |  |  | 0 | 0
Spundwände | Steel sheet piling (Spundwand) - ArcelorMittal | t | 150 | m2 | 0.15 | 0.15 | 439 | Errichtungs- phase A4: 55.06; Errichtungs- phase A5: 12.2; Nutzungs- phase B4: 579.13 | 72.87 |  |  |  | 28.1241 | 90.9% | 85.79% | 2023 | 2028 |  |  |  | https://constructalia.arcelormittal.com/en/tools/epd
| Steel sheet piling (Spundwand) - ArcelorMittal (Green Electricity) | t | 150 | m2 | 0.15 | 0.15 | 368 | Errichtungs- phase A4: 55.06; Errichtungs- phase A5: 11; Nutzungs- phase B4: 455.328 | 21.268 |  |  |  | -408.5759 | 11.5% | 85.79% | 2023 | 2028 |  |  |  | https://constructalia.arcelormittal.com/en/tools/epd
| weitere Option / eigenes Material Spundwände |  |  | m2 | 0.15 | 0.15
Materialien für Schlosserarbeiten (Steigleitern, Sondergeländer etc.)
| Stahl S355 JR, S235 JR, verzinkt nach EN ISO 1461, EN 10346 | t |  |  | 7850 |  | 789 | Errichtungs- phase A4: 55.06; Errichtungs- phase A5: 12.2; Nutzungs- phase B4: 894.37 | 38.11 |  |  |  | -299.1923 | 35% | 89.4% | 2024 | 2029 | A4: Exceltabelle Abschätzung A4 Durchschnitt; A5 von Betonstahl Marienhütte übernommen |  | wobei in Phase C4 Szenario 3: Europäischer Durchschnitt 88 % Recycling, 11 % Wiederverwendung und 1 % Verlust gewählt wurde | EPD-BFS-20240011-IBG1-DE
| Aluminiumprofil pulverbeschichtet | t |  |  |  |  | 8200 | Errichtungs- phase A4: 55.06; Errichtungs- phase A5: 12.2; Nutzungs- phase B4: 8320.15 | 52.89 |  |  |  | -4370 | 100% |  | 2022 | 2027 |  |  |  | https://oekobaudat.de/OEKOBAU.DAT/datasetdetail/process.xhtml?uuid=54c74070-fb3c-4a44-a44a-e6a835490d7a&version=00.00.014&stock=OBD_2024_I&lang=de
| Aluminiumprofil eloxiert | t |  |  | 2700 |  | 8330 | Errichtungs- phase A4: 55.06; Errichtungs- phase A5: 12.2; Nutzungs- phase B4: 8450.15 | 52.89 |  |  |  | -4370 |  |  | 2022 | 2027 |  |  |  | https://oekobaudat.de/OEKOBAU.DAT/datasetdetail/process.xhtml?uuid=a589f092-5c54-42f1-8da6-317549f36e0c&version=00.00.014&stock=OBD_2024_I&lang=de
Verfugung
| KÖSTER Sperrmörtel / Sanierputz / Zementschlämme | t |  | kg | 800-1700 kg/m3 | 0.001 | 1022.3333 | Errichtungs- phase A4: 50.6; Errichtungs- phase A5: 100; Nutzungs- phase B2: 963.731 | 0 |  |  |  | -2.8809 | 0% | 59.4% | 2022 | 2027 | gemittelter Wert der EPD-Gruppen 1-3 (siehe zb EPD Köster Sperrmörtel) | EPDs sind nahezu ident |  | https://muster-epd.deutsche-bauchemie.de/modifizierte-mineralische-moertel
| Tiefbauband aus Butyl | kg |  | kg | 1100 |  | 4.49 | Errichtungs- phase A4: 0.123; Errichtungs- phase A5: 0.178; Nutzungs- phase B4: 6.2662 | 1.4752 |  |  |  | -0.397 | 0% | 0% | 2025 | 2030 | IBU EPD EPD-FEI-20250068-IBP1-EN | EPD wird ausgegeben für EGOBUTYL 242 TIEFBAUBAND
| Fugenabdichtungen aus Polysulfid | kg |  | kg | 1700 |  | 6.03 | Errichtungs- phase A4: 0.111; Errichtungs- phase A5: 0.176; Nutzungs- phase B4: 7.5622 | 1.2452 |  |  |  | -0.365 | 0% | 0% | 2025 | 2030 | IBU EPD EPD-FEI-20250067-IBP1-EN | Anwendung auch für Fugenabdichtungen für Betonfahrbahnen, Brücken und anderen befahrenen Flächen
| Wasserdichtes Dehnfugenband - keine CE-Kennzeichnung (Produktionsort Kanada) | m |  | m | 0.66 | 0.66 | 6.53 | Nutzungs- phase B4: 6.5479 | 0.01788 |  |  |  | 0 | 0% | 0% | 2025 | 2030 | Environdec EPD EPD-IES-0019628:001 | SITURA INC. RedLINE® 20 Waterproof Expansion Joint
| weitere Option / eigenes Material (Verfugung) |  |  | kg | 0 | 0
Erdbau | [28 empty] | https://www.baustoffwissen.de/baustoffe/baustoffknowhow/grundstoffe-des-bauens/schuettgueter-korngroesse-sand-kies-splitt-schotter/
Kies, Schotter | Natürliche GK 0/4 mm, rund (CH) | t |  | m3 | 1.54 | 1.54 | 2.16 | Errichtungs- phase A4: 6.23; Errichtungs- phase A5: 0.71523; Nutzungs- phase B2: 9.1052; Nutzungs- phase B4: 16.0505 | 6.9452 |  |  |  | -2.8809 | 0% | 59.4% | 2024 | 2029 | Einteilung nach Korngröße und/oder EPD Beschreibung |  |  | https://www.baustoffkreislauf.ch/assets/publikationen_und_produkte/2024-05-22_epd-gesteinskornungen.pdf
Kies, Schotter | Natürliche GK 0/4 mm, gebrochen (CH) | t |  | m3 | 1.53 | 1.53 | 2.51 | Errichtungs- phase A4: 6.23; Errichtungs- phase A5: 0.71523; Nutzungs- phase B2: 9.4552; Nutzungs- phase B4: 16.4005 | 6.9452 |  |  |  | -2.8809 | 0% | 59.4% | 2024 | 2029 | Einteilung nach Korngröße und/oder EPD Beschreibung |  |  | https://www.baustoffkreislauf.ch/assets/publikationen_und_produkte/2024-05-22_epd-gesteinskornungen.pdf
Kies, Schotter | Natürliche GK 4/x mm, rund (CH) | t |  | m3 | 1.6 | 1.6 | 2.19 | Errichtungs- phase A4: 6.23; Errichtungs- phase A5: 0.71523; Nutzungs- phase B2: 9.1352; Nutzungs- phase B4: 16.0805 | 6.9452 |  |  |  | -2.8809 | 0% | 59.4% | 2024 | 2029 | Einteilung nach Korngröße und/oder EPD Beschreibung |  |  | https://www.baustoffkreislauf.ch/assets/publikationen_und_produkte/2024-05-22_epd-gesteinskornungen.pdf
Kies, Schotter | Natürliche GK 4/x mm, gebrochen (CH) | t |  | m3 | 1.49 | 1.49 | 2.76 | Errichtungs- phase A4: 6.23; Errichtungs- phase A5: 0.71523; Nutzungs- phase B2: 9.7052; Nutzungs- phase B4: 16.6505 | 6.9452 |  |  |  | -2.8809 | 0% | 59.4% | 2024 | 2029 | Einteilung nach Korngröße und/oder EPD Beschreibung |  |  | https://www.baustoffkreislauf.ch/assets/publikationen_und_produkte/2024-05-22_epd-gesteinskornungen.pdf
| Rezyklierte GK 0/x mm (CH) | t |  | m3 | 1.51 | 1.51 | 2.22 | Errichtungs- phase A4: 6.23; Errichtungs- phase A5: 0.71523; Nutzungs- phase B2: 9.1652; Nutzungs- phase B4: 16.1105 | 6.9452 |  |  |  | 1.9691 | 100% | 59.4% | 2024 | 2029 | Einteilung nach Korngröße und/oder EPD Beschreibung |  |  | https://www.baustoffkreislauf.ch/assets/publikationen_und_produkte/2024-05-22_epd-gesteinskornungen.pdf
| Bodenaushub | t |  | m3 | 1.51 | 1.51 | 0 | Errichtungs- phase A4: 0; Errichtungs- phase A5: 0.71523; Nutzungs- phase B2: 0; Nutzungs- phase B4: 0 | 0 |  |  |  | -2.8809 | 0% | 59.4% |  |  | Schotter-Referenzen gemittelt | Dichte aus: https://www.kiesdirekt.de/shop/menge-rechner.asp?groupid=24&productid=386
| Wasserbausteine, Steinsätze | t | 0 | m3 | 1.49 | 1.49 | 2.76 | 0 | 0 | 6.23 | 0.71523 | 0 | 9.7052 | 0 | 16.6505 | 0 | 0 | 0 | 6.9452 | 0 | 0 | 0 | -2.8809 | 0 | 0.594 | 2024 | 2029 | Einteilung nach Korngröße und/oder EPD Beschreibung | 0 | 0
| Erde | t |  | m3 | 1.51 | 1.51 | 2.1742 | Errichtungs- phase A4: 6.23; Errichtungs- phase A5: 0.71523; Nutzungs- phase B2: 9.1194; Nutzungs- phase B4: 16.0646 | 6.9452 |  |  |  | -2.8809 | 0% | 59.4% |  |  | Schotter, Kies, Sand gemittelt; Dichte Annahme geprüft mit: https://www.kiesdirekt.de/shop/menge-rechner.asp?groupid=24&productid=1489
| weitere Option / eigenes Material (Erdbau) |  |  | m3 | 0 | 0
Wände
| Doppelwand | t |  | m2 | 2524 | 2.524 | 120.896 | Errichtungs- phase A4: 7.533; Errichtungs- phase A5: 0.386; Nutzungs- phase B1: -5.122; Nutzungs- phase B2: 132.274; Nutzungs- phase B4: 132.274 | 8.581 |  |  |  | 0 | 0% | 0% | 2024 | 2029 |  | BAU-EPD-VOEB-2024-3-Ecoinvent-Beton-Flaechige_Halbfertigteile-20240925-Webseite | Nutzungsdauer 100 Jahre | https://www.bau-epd.at/epd/data/voeb-betonfertigteile-flaechige-halbfertigteile-3-durchschnittsdatensaetze-ecoinvent-2024
| Elementdecke | t |  | m2 | 2540 | 2.54 | 138.844 | Errichtungs- phase A4: 7.672; Errichtungs- phase A5: 0.379; Nutzungs- phase B1: -5.018; Nutzungs- phase B2: 150.894; Nutzungs- phase B4: 150.894 | 9.017 |  |  |  | 0 | 0% | 0% | 2024 | 2029 |  | BAU-EPD-VOEB-2024-3-Ecoinvent-Beton-Flaechige_Halbfertigteile-20240925-Webseite | Nutzungsdauer 100 Jahre | https://www.bau-epd.at/epd/data/voeb-betonfertigteile-flaechige-halbfertigteile-3-durchschnittsdatensaetze-ecoinvent-2024
| Massivwand | t |  | m2 | 2466 | 2.466 | 133.11 | Errichtungs- phase A4: 9.684; Errichtungs- phase A5: 0.827; Nutzungs- phase B1: -5.317; Nutzungs- phase B2: 146.411; Nutzungs- phase B4: 146.411 | 8.107 |  |  |  | 0 | 0% | 0% | 2024 | 2029 |  | BAU-EPD-VOEB-2024-1-Ecoinvent-Beton-Konstruktive-Fertigteile-Hochbau-20240523-Webseite | Nutzungsdauer 100 Jahre | https://www.bau-epd.at/epd/data/voeb-betonfertigteile-konstruktiver-hochbau-8-durchschnittsdatensaetze-ecoinvent-2024
| Holzmantelbetonsteine/-platten | t |  | m2 | 620 | 0.62 | -444.236 | Errichtungs- phase A4: 22.105; Errichtungs- phase A5: 0.749; Nutzungs- phase B1: -18.572; Nutzungs- phase B2: 72.785; Nutzungs- phase B4: 72.785 | 512.739 |  |  |  | 0 | 0% | 0% | 2024 | 2029 |  | BAU-EPD-VOEB-2024-7-Ecoinvent-Beton-Holzmantelbetonsteine_und_Mauersteine-20240925-Webseite | Nutzungsdauer 100 bzw. 50 Jahre | https://www.bau-epd.at/epd/data/voeb-betonfertigteile-holzmantelbetonsteine-bzw-platten-mauersteine-schalsteine-2-durchschnittsdatensaetze-ecoinvent-2024-kopie-1
| weitere Option / eigenes Material (Wand) |  |  | m2 | 0 | 0
Pflastersteine | Pflastersteine aus Beton | t |  | m2 | 2298 | 2.298 | 82.175 | Errichtungs- phase A4: 9.135; Errichtungs- phase A5: 1.922; Nutzungs- phase B2: 100.602; Nutzungs- phase B4: 100.602 | 7.37 |  |  |  | 0 | 0% | 0% | 2024 | 2029 | BAU-EPD-VOEB-2024-5-Ecoinvent-Beton-Pflastersteine_und_-platten-20240925-Webseite | Ein Hersteller und mehrere Produkte |  | https://www.bau-epd.at/epd/data/voeb-betonfertigteile-konstruktiver-hochbau-8-durchschnittsdatensaetze-ecoinvent-2024-1-1
| Pflasterplatten aus Beton | t |  | m2 | 2295 | 2.295 | 89.229 | Errichtungs- phase A4: 13.709; Errichtungs- phase A5: 1.462; Nutzungs- phase B2: 111.711; Nutzungs- phase B4: 111.711 | 7.311 |  |  |  | 0 | 0% | 0% | 2024 | 2029 | BAU-EPD-VOEB-2024-5-Ecoinvent-Beton-Pflastersteine_und_-platten-20240925-Webseite | eher Gartengestaltung usw. |  | https://www.bau-epd.at/epd/data/voeb-betonfertigteile-konstruktiver-hochbau-8-durchschnittsdatensaetze-ecoinvent-2024-1-1
| Bodenplatte aus Granit (Kammerer) | t |  | m2 | 2650 | 2.65 | 129 | Errichtungs- phase A4: 10.7; Errichtungs- phase A5: 5.13; Nutzungs- phase B2: 150.313; Nutzungs- phase B4: 150.313 | 5.483 | 5.2 |  | 0.283 | -118 | 0% | 0% | 2024 | 2029 | BAU-EPD-KAMMERER-2024-1-Ecoinvent-Granitprodukte | 1 t Bodenplatte 40 x 40 x 14 cm |  | https://www.bau-epd.at/epd/liste
| Randstein aus Granit (Kammerer) | t |  | m2 | 2650 | 2.65 | 129 | Errichtungs- phase A4: 10.7; Errichtungs- phase A5: 5.13; Nutzungs- phase B2: 150.313; Nutzungs- phase B4: 150.313 | 5.483 | 5.2 |  | 0.283 | -118 | 0% | 0% | 2024 | 2029 | BAU-EPD-KAMMERER-2024-1-Ecoinvent-Granitprodukte | 1 t Randstein 20 x 24 x 100 cm |  | https://www.bau-epd.at/epd/liste
| Pflasterplatte aus Granit (Kammerer) | t |  | m2 | 2650 | 2.65 | 129 | Errichtungs- phase A4: 10.7; Errichtungs- phase A5: 5.13; Nutzungs- phase B2: 150.313; Nutzungs- phase B4: 150.313 | 5.483 | 5.2 |  | 0.283 | -118 | 0% | 0% | 2024 | 2029 | BAU-EPD-KAMMERER-2024-1-Ecoinvent-Granitprodukte | 1 t Pflasterplatte Elegant 18 x 18 x 6-14 cm |  | https://www.bau-epd.at/epd/liste
| weitere Option / eigenes Material (Pflastersteine) |  |  | m2 | 0 | 0
Lärmschutzsockelbrett
| Lärmschutzsockelbrett | t |  | m2 | 2307 | 2.307 | 144.15 | Errichtungs- phase A4: 9.049; Errichtungs- phase A5: 3.161; Nutzungs- phase B1: -5.471; Nutzungs- phase B2: 160.129; Nutzungs- phase B4: 160.129 | 9.24 |  |  |  | -1.749 |  |  |  |  | aus BAU-EPD-VOEB-2024-2-Ecoinvent-Beton-Konstruktive-Fertigteile-Infrastruktur-20240925-Webseite.pdf | Nutzungsdauer 100 Jahre |  | https://www.bau-epd.at/epd/data/voeb-betonfertigteile-konstruktiver-hochbau-8-durchschnittsdatensaetze-ecoinvent-2024-1
| weitere Option / eigenes Material (Lärmschutzsockelbrett) |  |  | m2 |  | 0
Geogitter
| Geogitter | m2 |  | m2 | 0.29 | 1 | 1.06 | Errichtungs- phase A4: 0.00742; Nutzungs- phase B2: 3.0978; Nutzungs- phase B4: 1.1222 | 0.054782 |  |  |  | -0.048527 | 0% | 0% | 2021 | 2026 |  | Für Phase C1-C4 wurde das Szenario Deponierung aus der EPD genommen |  | https://epd-online.com/EmbeddedEpdList/Detail?id=15770
| Flexibles und extrem hoch belastbares Geogitter für Bodenbewehrung (HUESKER) | m2 |  | m2 |  | 1 | 1.7871 | Errichtungs- phase A4: 0.0074; Errichtungs- phase A5: 0.208; Nutzungs- phase B1: 0; Nutzungs- phase B2: 0; Nutzungs- phase B4: 2.9755 | 0.97296 |  |  |  | -0.24 | 0% | 0% | 2021 | 2026 | EPD-HUESKER-097-DE | 1 m2 Fortrac® MDT
| Geogitter aus PET | m2 |  | m2 | 0.583 | 1 | 2.2418 | Errichtungs- phase A4: 0.0823; Errichtungs- phase A5: 0.106; Nutzungs- phase B4: 5.244 | 2.8139 |  |  |  |  | 1.7% | 2% | 2020 | 2025 | Eigen-EPD EPD-NAUE-SG-001-ref2 2017 | NAUE Secugrid
| Geogitter aus PP | m2 |  | m2 | 0.313 | 1 | 0.8254 | Errichtungs- phase A4: 0.0466; Errichtungs- phase A5: 0.106; Nutzungs- phase B4: 2.7191 | 1.7411 |  |  |  |  | 3.1% | 3% | 2020 | 2025 | Eigen-EPD EPD-NAUE-SG-001-ref2 2017 | NAUE Secugrid
| weitere Option / eigenes Material (Geogitter) |  |  | m2 | 0 | 0
Oberbau
| Oberbeton | m3 | 216.37 | m3 | 2400 | 1 | 216.37 | Errichtungs- phase A4: 8.2; Errichtungs- phase A5: 1.08; Nutzungs- phase B1: -10; Nutzungs- phase B2: 1043.365; Nutzungs- phase B4: 246.76 | 21.11 |  |  |  | 0 | 0% | 0% | 2024 |  | BUST - Veröffentlichung UIBK | OB GK8
| weitere Option / eigenes Material (Oberbeton) |  |  | m3 | 0 | 0
| Unterbeton | m3 | 191.27 | m3 | 2400 | 1 | 233.974 | Errichtungs- phase A4: 8.2; Errichtungs- phase A5: 1.08; Nutzungs- phase B1: -10; Nutzungs- phase B2: 1043.365; Nutzungs- phase B4: 264.364 | 21.11 |  |  |  | -6.984 | 0% | 60% | 2024 |  | BUST - Veröffentlichung UIBK | UB GK32, RC, C1-2
| weitere Option / eigenes Material (Unterbeton) |  |  | m3 | 0 | 0
Asphaltdeckschicht
| AC deck | t |  | m3 | 2500 | 2.5 | 52 | Errichtungs- phase A4: 6; Errichtungs- phase A5: 0.8642; Nutzungs- phase B2: 58.8642; Nutzungs- phase B4: 59.4541 | 0.5899 |  |  |  | 0 | 0% | 0% | [5 empty] | https://oekobaudat.de/OEKOBAU.DAT/datasetdetail/process.xhtml?uuid=c6f77799-ed43-4ec4-bfc3-0759e41b60ca&version=20.24.070
| AC deck PmB | t |  | m3 | 2500 | 2.5 | 61 | Errichtungs- phase A4: 6; Errichtungs- phase A5: 0.8642; Nutzungs- phase B2: 67.8642; Nutzungs- phase B4: 68.4541 | 0.5899 |  |  |  | 0
| AC deck PmB Ka18 | t |  | m3 | 2500 | 2.5 | 79 | Errichtungs- phase A4: 6; Errichtungs- phase A5: 0.8642; Nutzungs- phase B2: 85.8642; Nutzungs- phase B4: 86.4541 | 0.5899 |  |  |  | 0
| AC deck PmB Ka20 | t |  | m3 | 2500 | 2.5 | 81 | Errichtungs- phase A4: 6; Errichtungs- phase A5: 0.8642; Nutzungs- phase B2: 87.8642; Nutzungs- phase B4: 88.4541 | 0.5899 |  |  |  | 0
| SMA deck PmB | t |  | m3 | 2500 | 2.5 | 65 | Errichtungs- phase A4: 6; Errichtungs- phase A5: 0.8642; Nutzungs- phase B2: 71.8642; Nutzungs- phase B4: 72.4541 | 0.5899 |  |  |  | 0
| SMA deck PmB Ka18 | t |  | m3 | 2500 | 2.5 | 75 | Errichtungs- phase A4: 6; Errichtungs- phase A5: 0.8642; Nutzungs- phase B2: 81.8642; Nutzungs- phase B4: 82.4541 | 0.5899 |  |  |  | 0
| SMA deck PmB Ka20 | t |  | m3 | 2400 | 2.4 | 82 | Errichtungs- phase A4: 6; Errichtungs- phase A5: 0.8642; Nutzungs- phase B2: 88.8642; Nutzungs- phase B4: 89.4541 | 0.5899 |  |  |  | 0 | [7 empty] | https://oekobaudat.de/OEKOBAU.DAT/datasetdetail/process.xhtml?uuid=b29d88ed-8621-4ece-9e2f-78af05cb3f0f&version=20.24.070
| SMA deck PmB Ka25 | t |  | m3 | 2650 | 2.65 | 87 | Errichtungs- phase A4: 6; Errichtungs- phase A5: 0.8642; Nutzungs- phase B2: 93.8642; Nutzungs- phase B4: 94.4318 | 0.5676 |  |  |  | 0 | [7 empty] | https://oekobaudat.de/OEKOBAU.DAT/datasetdetail/process.xhtml?uuid=d24a85e3-f395-4124-9874-c01f977a893f&version=20.24.070
| MA | t |  | m3 | 1800 | 1.8 | 72 | Errichtungs- phase A4: 0; Errichtungs- phase A5: 0; Nutzungs- phase B2: 72; Nutzungs- phase B4: 72 | 0 |  |  |  | 0
| MA PmB | t |  | m3 | 1800 | 1.8 | 85 | Errichtungs- phase A4: 6; Errichtungs- phase A5: 0.8642; Nutzungs- phase B2: 91.8642; Nutzungs- phase B4: 92.4541 | 0.5899 |  |  |  | 0
| weitere Option / eigenes Material (Asphaltdeckschicht) |  |  | m3 | 1 | 1
Asphaltbinder
| AC bin PmB | t |  | m3 | 2400 | 2.4 | 46 | A2: 0; A3: 0; Errichtungs- phase A4: 6; Errichtungs- phase A5: 0.7455; Nutzungs- phase B2: 52.7455; Nutzungs- phase B4: 53.3354 | 0.5899 |  |  |  | -13.5018 | 25% | 30% |  |  | A1-A3 Werte der TU Wien für GESTRATA | https://www.asphalt.de/fileadmin/user_upload/technik/baustoffe_und_baustoffgemische.pdf |  | https://oekobaudat.de/OEKOBAU.DAT/datasetdetail/process.xhtml?uuid=85e76e87-fc16-4fd5-80ed-a07fa5767f56&version=20.24.070
| AC bin PmB Ka15 | t |  | m3 | 2400 | 2.4 | 62 | Errichtungs- phase A4: 6; Errichtungs- phase A5: 0.7455; Nutzungs- phase B2: 68.7455; Nutzungs- phase B4: 69.3354 | 0.5899 | 0 | 0 | 0 | -13.5018 |  |  |  |  | A1-A3 Werte der TU Wien für GESTRATA
| AC bin PmB Ka20 | t |  | m3 | 2400 | 2.4 | 66 | Errichtungs- phase A4: 6; Errichtungs- phase A5: 0.7455; Nutzungs- phase B2: 72.7455; Nutzungs- phase B4: 73.3354 | 0.5899 | 0 | 0 | 0 | -13.5018 |  |  |  |  | A1-A3 Werte der TU Wien für GESTRATA
| weitere Option / eigenes Material (Asphaltbinder) |  |  | m3 | 0 | 0
Tragschichten
| AC trag | t |  | m3 | 2350 | 2.35 | 43 | Errichtungs- phase A4: 6; Errichtungs- phase A5: 0.6608; Nutzungs- phase B2: 49.6608; Nutzungs- phase B4: 50.2507 | 0.5899 |  |  |  | -13.2206 | 25% | 30% | [5 empty] | https://oekobaudat.de/OEKOBAU.DAT/datasetdetail/process.xhtml?uuid=9795c91c-0918-46fa-8a51-47deb180c271&version=20.24.070
| AC trag PmB | t |  | m3 | 2350 | 2.35 | 50 | Errichtungs- phase A4: 6; Errichtungs- phase A5: 0.6608; Nutzungs- phase B2: 56.6608; Nutzungs- phase B4: 57.2507 | 0.5899 | 0 | 0 | 0 | -13.2206
| weitere Option / eigenes Material (Asphalttragschicht) |  |  | m3 | 0 | 0
| ungebundene obere Tragschicht | t | 0 | m3 | 1.51 | 1.51 | 2.19 | 0 | 0 | 6.23 | 0.71523 | 0 | 9.1352 | 0 | 9.1352 | 0 | 0 | 0 | 0 | 0 | 0 | 0 | -2.8809 | 0% | 59.4%
| Zement - zur Stabilisierung | t | 0 | m3 | 1.44 | 1.44 | 328.1935 | 0 | 0 | 0 | 0 | 0 | 0 | 0 | 0 | 0 | 0 | 0 | 0 | 0 | 0 | 0 | 0 | 0% | 0% | 2022 | 2027 |  |  |  | https://oekobaudat.de/OEKOBAU.DAT/datasetdetail/process.xhtml?uuid=d368f4bb-ae22-4e33-b9e4-22a7b27966c6&version=00.02.000&stock=OBD_2024_I&lang=de
| weitere Option / eigenes Material (u. o. Tragschicht) |  |  | m3 | 0 | 0
| ungebundene untere Tragschicht | t | 0 | m3 | 1.51 | 1.51 | 2.76 | 0 | 0 | 6.23 | 0.71523 | 0 | 9.7052 | 0 | 9.7052 | 0 | 0 | 0 | 0 | 0 | 0 | 0 | -2.8809 | 0% | 59.4%
| weitere Option / eigenes Material (u. u. Tragschicht) |  |  | m3 | 0 | 0
Straßenbelag Gesamtaufbau
| Asphalt | t |  | m3 | 2446.9286 | 2.4469 | 73.25 | Errichtungs- phase A4: 6; Errichtungs- phase A5: 0.80485; Nutzungs- phase B1: 0; Nutzungs- phase B2: 80.0549; Nutzungs- phase B4: 80.6448 | 0.5899 | 0 | 0 | 0 | -6.7509
| Beton | m3 |  | m3 | 2775 | 1 | 222.7298 | Errichtungs- phase A4: 8.9286; Errichtungs- phase A5: 1.1958; Nutzungs- phase B1: -8.9286; Nutzungs- phase B2: 232.8541; Nutzungs- phase B4: 242.9318 | 19.0062 |  |  |  | -5.238 |  |  | 2024 | 2029 | aus BAU-EPD-VOEB-2024-2-Ecoinvent-Beton-Konstruktive-Fertigteile-Infrastruktur-20240925-Webseite.pdf | Nutzungsdauer 100 Jahre |  | https://www.bau-epd.at/epd/data/voeb-betonfertigteile-konstruktiver-hochbau-8-durchschnittsdatensaetze-ecoinvent-2024-1
| weitere Option / eigenes Material (Straßenbelag Gesamt) |  |  | m3 | 1 | 1
Hinterfüllmaterial | Filterbeton | m3 | 55.83 | m3 | 2400 | 1 | 55.83 | 0 | 0 | 8.2 | 1.08 | -10 | 1043.365 | 0 | 86.22 | 0 | 0 | 0 | 21.11 | 0 | 0 | 0 | 0 | 0% | 0% | 2024 |  | A1-A3 übermittelt vom GVTP (neu kalkuliert mit aktuellen Rezepten der Betonhersteller A4 kalkuliert mit 20 km Transportweg Inland; A5 und B1, sowie C1-C3 übernommen von C35/45 - EPD Ökobaudat Referenz; * Phase B2 Instandhaltung mit Reparaturmörtel kalkuliert | BUST - Veröffentlichung UIBK
| Zement - zur Stabilisierung | t |  | m3 | 1.44 | 1.44 | 328.1935 | [16 empty] | 0% | 0% | 2022 | 2027 |  |  |  | https://oekobaudat.de/OEKOBAU.DAT/datasetdetail/process.xhtml?uuid=d368f4bb-ae22-4e33-b9e4-22a7b27966c6&version=00.02.000&stock=OBD_2024_I&lang=de
Kies, Schotter | Natürliche GK 0/4 mm, rund (CH) | t |  | m3 | 1.54 | 1.54 | 2.16 | Errichtungs- phase A4: 6.23; Errichtungs- phase A5: 0.71523; Nutzungs- phase B2: 9.1052; Nutzungs- phase B4: 9.1052 | 0 |  |  |  | -2.8809 | 0% | 59.4% | 2024 | 2029 | Einteilung nach Korngröße und/oder EPD Beschreibung |  |  | https://www.baustoffkreislauf.ch/assets/publikationen_und_produkte/2024-05-22_epd-gesteinskornungen.pdf
Kies, Schotter | Natürliche GK 0/4 mm, gebrochen (CH) | t |  | m3 | 1.53 | 1.53 | 2.51 | Errichtungs- phase A4: 6.23; Errichtungs- phase A5: 0.71523; Nutzungs- phase B2: 9.4552; Nutzungs- phase B4: 9.4552 | 0 |  |  |  | -2.8809 | 0% | 59.4% | 2024 | 2029 | Einteilung nach Korngröße und/oder EPD Beschreibung |  |  | https://www.baustoffkreislauf.ch/assets/publikationen_und_produkte/2024-05-22_epd-gesteinskornungen.pdf
Kies, Schotter | Natürliche GK 4/x mm, rund (CH) | t |  | m3 | 1.6 | 1.6 | 2.19 | Errichtungs- phase A4: 6.23; Errichtungs- phase A5: 0.71523; Nutzungs- phase B2: 9.1352; Nutzungs- phase B4: 9.1352 | 0 |  |  |  | -2.8809 | 0% | 59.4% | 2024 | 2029 | Einteilung nach Korngröße und/oder EPD Beschreibung |  |  | https://www.baustoffkreislauf.ch/assets/publikationen_und_produkte/2024-05-22_epd-gesteinskornungen.pdf
Kies, Schotter | Natürliche GK 4/x mm, gebrochen (CH) | t |  | m3 | 1.49 | 1.49 | 2.76 | Errichtungs- phase A4: 6.23; Errichtungs- phase A5: 0.71523; Nutzungs- phase B2: 9.7052; Nutzungs- phase B4: 9.7052 | 0 |  |  |  | -2.8809 | 0% | 59.4% | 2024 | 2029 | Einteilung nach Korngröße und/oder EPD Beschreibung |  |  | https://www.baustoffkreislauf.ch/assets/publikationen_und_produkte/2024-05-22_epd-gesteinskornungen.pdf
| Rezyklierte GK 0/x mm (CH) | t |  | m3 | 1.51 | 1.51 | 2.22 | Errichtungs- phase A4: 6.23; Errichtungs- phase A5: 0.71523; Nutzungs- phase B2: 9.1652; Nutzungs- phase B4: 9.1652 | 0 |  |  |  | 1.9691 | 100% | 59.4% | 2024 | 2029 | Einteilung nach Korngröße und/oder EPD Beschreibung |  |  | https://www.baustoffkreislauf.ch/assets/publikationen_und_produkte/2024-05-22_epd-gesteinskornungen.pdf
| Erde | t |  | m3 | 1.51 | 1.51 | 2.1742 | 0 | 0 | 6.23 | 0.71523 | 0 | 9.1194 | 0 | 16.0646 | 0 | 0 | 0 | 6.9452 | 0 | 0 | 0 | -2.8809 | 0% | 59.4% |  |  | Schotter, Kies, Sand gemittelt; Dichte Annahme geprüft mit: https://www.kiesdirekt.de/shop/menge-rechner.asp?groupid=24&productid=1489 | 0 | 0 | 0
| weitere Option / eigenes Material (Hinterfüllmaterial) |  |  | m3 | 0 | 0
LEGENDE
Daten aus publizierten Quellen (vordergründig EPDs)
Daten aus Quellen für sehr ähnliche Materialien übernommen
Übertragung der Annahmen aus den EDP basierten Werten der Hauptmaterialien
Daten aus publizierten Quellen extra-/interpoliert
seitens GVTB und GESTRATA erhobene Werte für Österr. Durschnitt
Eigene Abschätzung Transport (A4)
Eigene Modellierung
Eingabefelder für eigene Materialien
in der EPD sind nicht alle Angaben vollständig enthalten (alles Verfügbare wird verwendet)
Note on N121: B2 in m2 angegeben
Note on N122: B2 in m2 angegeben
Note on N123: B2 in m2 angegeben
Note on N124: B2 in m2 angegeben
Note on N125: B2 in m2 angegeben
Note on N126: B2 in m2 angegeben
Note on N127: B2 in m2 angegeben
Note on N128: B2 in m2 angegeben
Note on N129: B2 in m2 angegeben
Note on N130: B2 in m2 angegeben
Note on Y227: http://www.aluinfo.de/produktion-und-bedarf.html